## OPĆI UVJETI
Vatrogasna postaja - Opći uvjeti
Svi navedeni radovi u troškovniku moraju biti izvedeni u skladu sa pravilima struke, kvalitetno, u svemu prema opisu stavke, važećim zakonima, tehničkim propisima, normativima, te prema uputama projektanta, uz suglasnost nadzorog inženjera i investitora / naručitelja. Izvođač je obavezan pridržavati se naloga projektanta i nadzornog inženjera, uz suglasnost investitora / naručitelja, a koji se odnose na izbor i obradu materijala, opreme i sl. i način izvedbe pojedinih detalja ukoliko isto već nije opisano u stavci troškovnika. Za sve materijale i opremu prije ugradnje izvođač je dužan tražiti suglasnost projektanta, nadzornog inženjera i investitora / naručitelja. U slučaju da opis pojedine stavke nije dovoljno jasan izvođač / ponuđač je prije određivanja jedinične cijene za predmetnu stavku dužan uputiti upit investitoru / naručitelju, koji će upit proslijediti projektantu, te na osnovu dodatnog pojašnjenja projektanta istu jednoznačno odrediti. Također prije davanja ponude izvođač / ponuđač je obavezan izvršiti uvid u mjesto rada i sve specifičnosti namjeravanog zahvata. Jedinična cijena svake stavke sadrži troškove nabave, troškove transporta, utovara i istovara, dopreme na mjesto ugradnje, troškove strojeva, troškove djelatnika, režijske troškove, troškove osiguranja gradilišta, potrebne radne i zaštitne skele, sav potreban ugradbeni materijal, pomoćni materijal, sve predradnje, rad i završne radnje, te sav potrebni alat i opremu da se stavka izvrši u cijelosti, mjesto rada i okolina zaštiti i naknadno očisti, te dovede u stanje prije početka radova, a otpadni materijal kao posljedica radova ukloni i zbrine na odgovarajućem odlagalištu. Svi upotrebljeni i ugrađeni materijali i oprema moraju odgovarati prihvaćenim normama u Republici Hrvatskoj odnosno u Europskoj uniji. Isto se dokazuje izjavama o sukladnosti i potvrdama o sukladnosti. Za navedene radove izvođač je dužan napraviti detaljan dinamički plan ( koji obuhvaća svaku stavku pojedinačno, početak i završetak radova ), koji će odobriti nadzorni inženjer i investitor / naručitelj, a koji će biti podloga za svakodnevnu organizaciju rada.

## Sanacija krova Tuhobić
Redni broj | O p i s r a d o v a | Jedinica mjere | Količina radova | Jedinična cijena | Ukupna cijena
VP "TUHOBIĆ"
1. | Vatrogasna postaja - Sanacija krova
1.1. | Pripremni radovi rušenja i demontaže
Napomena: U cijenu uračunati sve troškove rada, materijala te vertiklani i horizontali transport.
Izvođač je dužan svakog dana očistiti sve prostore u kojima radi i komunicira.
1.1.1. | Izmještanje opreme kata. | kompl | 1 |  | 0
Demontaža, izmještanje u stranu, postavljanje nazad i montaža, u svrhu nesmetanog rada.
Obračun komplet.
1.1.2. | Demontaža i ponovna montaža dijela fasadne obloge od HPL ploča d=6 mm - ograde terase, obloge nadozida, fasade te obloge dimnjaka.
Demontaža, izmještanje u stranu (na privremenu deponiju koju odredi investitor) te ponovna montaža postojeće fasadne obloge - jednog segmenta fasade, u svrhu nesmetane demontaže slojeva te postavljanja novih slojeva terase i krova. Demontira se samo najniži segment.
Obračun po m' uklonjene obloge.
| - obloga ograde terase h=1,22 | m' | 41.16 |  | 0
| - obloga nadozida h=64 cm | m' | 65.52 |  | 0
| - fasadna obloga objekta kata uz terasu h=90 cm | m' | 17.88 |  | 0
| - sokl obloga dimnjaka h=280 cm | m' | 3.95 |  | 0
1.1.3. | Demontaža postojećeg zaštitnog lima nadozida krova RŠ 800 mm. | m' | 70.73 |  | 0
Stavka obuhvaća sav rad i materijal potreban za uklanjanje zaštitnog lima nadozida, sa utovarom, odvozom i istovarom otpadnog materijala na deponiju udaljenu do 10 km koju osigurava izvođač.
Obračun po m' uklonjenog lima.
1.1.4. | Demontaža postojećeg zaštitnog lima ograde terase RŠ 700 mm. | m' | 43.72 |  | 0
Stavka obuhvaća sav rad i materijal potreban za uklanjanje zaštitnog lima ograde, sa utovarom, odvozom i istovarom otpadnog materijala na deponiju udaljenu do 10 km koju osigurava izvođač.
Obračun po m' uklonjenog lima.
1.1.5. | Demontaža završne obloge terase i krova.
Demontaža i izmještanje u stranu (na privremenu deponiju koju odredi investitor) u svrhu sanacije poda terase.
Ponovna montaža završne obloge nije dio ove stavke.
Obračun po m2 uklonjene obloge.
| - šljunak | m² | 211.04 |  | 0
| - kulir ploče | m² | 140.49 |  | 0
1.1.6. | Demontaža ostalih slojeva krova sve do betona s laganim agregatom | m² | 211.04 |  | 0
Stavka uključuje demontažu slojeva krova, sa utovarom, odvozom i istovarom otpadnog materijala na deponiju udaljenu do 10 km koju osigurava izvođač.
Obračun po m2 demontirane obloge.
1.1.7. | Demontaža ostalih slojeva poda terase sve do betona s laganim agregatom | m² | 140.49 |  | 0
Stavka uključuje demontažu slojeva krova, sa utovarom, odvozom i istovarom otpadnog materijala na deponiju udaljenu do 10 km koju osigurava izvođač.
Obračun po m2 demontirane obloge.
1.1.8. | Demontaža postojećih slivnika i odzraka.
Stavka obuhvaća sav rad i materijal potreban za uklanjanje postojećih slivnika i odzraka, sa utovarom, odvozom i istovarom otpadnog materijala na deponiju udaljenu do 10 km koju osigurava izvođač.
Obračun po komadu.
| -slivnik | kom | 7 |  | 0
| -odzraka | kom | 4 |  | 0
1.1.9. | Struganje i brušenje otpupčale boje stropa garaže. | m² | 109.63 |  | 0
Ručno struganje slojeva otpupčale boje sa stropa garaže, sa brušenjem i otprašivanjem, utovarom, odvozom i istovarom otpadnog materijala na deponiju udaljenu do 10 km koju osigurava izvođač. Komplet sa radnom skelom i otprašivanjem ostrugane površine.
Obračun po m2 ostrugane površine.
1.1.10. | Struganje i brušenje otpupčale boje zidova prostorija kata. | m² | 11.51 |  | 0
Ručno struganje slojeva otpupčale boje sa zidova kata na mjestima pojave vlage, sa radnom skelom, brušenjem i otprašivanjem, utovarom, odvozom i istovarom otpadnog materijala na deponiju udaljenu do 10 km koju osigurava izvođač. Komplet sa radnom skelom i otprašivanjem ostrugane površine.
Obračun po m2 ostrugane površine.
1.1.11. | Obijanje oštećene žbuke unutrašnjih zidova i stropova | m² | 54.5 |  | 0
Ručno obijanje oštećenog sloja žbuke s unutrašnjih zidova na mjestu pojave vlage, komplet sa slojevima boje do zdrave podloge te sa radnom skelom, utovarom i odvozom materijala-šute na deponiju udaljenu do 10 km.
Prizemlje - strop kotlovnice i dijela komunikacijskog hodnika. Kat: strop hodnika, zid sobe i zid prostorije za nastavu.
Obračun po m2 skinute žbuke.
1.1.12. | Demontaža gipskartonskog stropa | m² | 28.92 |  | 0
Stavka obuhvaća sav rad i materijal potreban za uklanjanje postojećeg gipskartonskog, sa radnom skelom, utovarom, odvozom i istovarom otpadnog materijala na deponiju udaljenu do 10 km koju osigurava izvođač.
Obračun po m2 demontiranog stropa.
1.1.13. | Demontaža rasvjete | kom | 6 |  | 0
Demontaža, izmještanje u stranu (na privremenu deponiju koju odredi investitor) te ponovna montaža postojećih rasvjetnih tijela. U svrhu nesmetane ugradnje novog GP stropa.
Obračun po komadu rasvjetnog tijela
1.1.14. | Uklanjanje boje sa ljestvi
Uklanjanje starih slojeva boje sa brušenjem i otprašivanjem. Uključivo nosače pričvršćene za zid, leđombran odnosno čelične elemente ljestvi. Stavka obuhvaća sav rad i materijal do pune gotovosti.
Obračun po m1 ljestava.
| -ljestve dimnjaka | m' | 6.05 |  | 0
| -ljestve ravnog krova | m' | 5.05 |  | 0
| Pripremni radovi rušenja i demontaže UKUPNO |  |  |  | 0
1.2. | Izolaterski radovi
Napomena: U cijenu uračunati sve troškove rada, materijala te vertiklani i horizontali transport.
Izvođač je dužan svakog dana očistiti sve prostore u kojima radi i komunicira.
1.2.1. | Parna brana | m² | 211.04 |  | 0
Nabava, doprema i izrada parne brane od samoljepive polimerbitumenske trake sa uloškom od al folije d=0,6mm. Trake se međusobno lijepe u preklopu od 10cm. Uz sve vertikalne završetke i prodore kroz krov traka se polaže vertikalno u visini toplinske izolacije. Stavka obuhvaća sav rad i materijal do potpune funkcionalnosti.
Obračun po m2 površine.
1.2.2. | Toplinska izolacija | m² | 211.04 |  | 0
Nabava, doprema i izvedba sloja toplinske izolacije tvrdim pločama od kamene vune, gustoće 120 kg/m³, d=16 cm, ploče sa preklopom. Stavka obuhvaća sav rad i materijal do potpune funkcionalnosti.
Obračun po m2 površine.
1.2.3. | Geotekstil | m² | 211.04 |  | 0
Nabava, doprema i postava razdjelnog sloja, geotekstil gustoće 100-200 gr/m², u svrhu razdvajanja toplinske izolacije od hidroizolacije. Stavka obuhvaća sav rad i materijal do potpune funkcionalnosti.
Obračun po m2 površine.
1.2.4. | Horizontalna hidroizolacija | m² | 213.04 |  | 0
Nabava, doprema i izrada horizontalne hidroizolacije iz sintetičke folije na bazi mekog PVC-a, armirana poliesterskom mrežicom, UV stabilna, debljine 1,5 mm. Trake se polažu na sloj geotekstila u sustavu mehaničkog učvršćenja o podlogu. Mehaničko pričvršćenje izvodi se nehrđajućim vijcima s širokom podložnom pločicom, u skladu s proračunom proizvođača hidroizolacije. Predvidivo 3-5 kom/m². Spojevi se obrađuju zavarivanjem vrućim zrakom sa širinom vara od 4 cm i preklopom traka od 10 cm. Stavka obuhvaća sav rad i materijal do potpune funkcionalnosti.
Napomena: horizontalna hidroizolacija se prevlači 30 cm preko poda objekta za klima uređaje.
Obračun po m2 površine krova.
1.2.5. | Vertiklana hidroizolacija
Nabava, doprema i izrada vertikalne hidroizolacije (dimnjak, nadozid, prodori za klima uređaje, zid objekta, ograda terase) iz sintetičke folije na bazi mekog PVC-a, armirana poliesterskom mrežicom, UV stabilna debljine 1,5 mm. Na nadozidu i ogradi terase hidroizolaciju podvući pod novoprojektirani limeni opšav. Stavka obuhvaća sav rad i materijal do potpune funkcionalnosti.
Obračun po m2.
| Traka r.š. 40 cm (dimnjak, pročelje objekta) | m² | 8.73 |  | 0
| Traka r.š. 50 cm (prodori za klima uređaje) | m² | 10.21 |  | 0
| Traka r.š. 90 cm (nadozid) | m² | 32.76 |  | 0
| Traka r.š. 135 cm (ograda terase) | m² | 55.57 |  | 0
1.2.6. | Izolacija prodora odzraka | kom | 4 |  | 0
Nabava, doprema i obrada prodora kroz krov, pvc nesrmiranom folijom, sa pričvršćenjem obujmicom i brtvljenjem PU kitom. Stavka obuhvaća sav rad i materijal do potpune funkcionalnosti.
Obračun po komadu.
1.2.7. | Ugradnja slivnika | kom | 7 |  | 0
Nabava, doprema i jednostrukog /dvostrukog, ravnog ili kutnog slivnika od tvrdog PVC-a, promjera 100 mm, s pripadajućom brtvom/manžetom za priključak na hidroizolaciju i kišnom rešetkom od tvrdog PVC-a. Stavka obuhvaća sav rad i materijal dopotpune funkcionalnosti.
Obračun po komadu.
1.2.8. | Ugradnja odzračnika | m² | 4 |  | 0
Nabava, doprema i ugradnja odzračnika od PVC-a, promjera 75-110 mm, UV stabilan, u svrhu isušivanja tj. Ozračivanja slojeva krova. Na mjestu ispod odzračnika uklanjaju se svi slojevi do parne brane, odzračnik se vari na hidroizolacijsku foliju. Stavka obuhvaća sav rad i materijal do potpune funkcionalnosti.
Obračun po komadu.
1.2.9. | Nabava, doprema, izrada i postava profila od PVC lima, d=1,4 mm (obostrano pocinčani čelični lim, 0,6 mm, koji je s jedne strane kaširan mekim PVC-om, d=0,8 mm), na koji se spaja pvc folija, boja - svjetlo siva. Stavka obuhvaća sav rad i materijal potpune funkcionalnosti.
Obračun po m'.
| -kutni učvršćujući lim (holker) r.š. 6-10cm | m' | 106.68 |  | 0
| -putz lajsna r.š. 30 cm | m' | 106.68 |  | 0
| -okapni lim r.š. 25 cm | m' | 106.68 |  | 0
1.2.10. | Brtvljenje završne putz lajsne | m' | 106.68 |  | 0
Nabava, doprema i brtvljenje završne putz lajsne poliuretanskim trajnoelastičnim kitom uz prethodno nanošenje. Stavka obuhvaća sav rad i materijal do potpune funkcionalnosti.
Obračun po m'.
1.2.11. | Postava postojećih kulir ploča na terasu | m² | 140.49 |  | 0
Doprema postojećih kulir ploča sa privremene deponije i postava u sustavu s otvorenim reškama, na PVC podmetače na sloj hidroizolacije. U cijenu uključen sav potreban transport, materijal s radom, sve do potpune funkcionalnosti.
Obračun po m2 ugrađene površine.
1.2.12. | Dobava i razastiranje postojećeg uvaljanog šljunka na krov objekta. | m² | 211.04 |  | 0
Doprema i razastiranje postojećeg uvaljanog šljunka sa privremene deponije. Šljunak se polaže na sloj hidroizolacije. U cijenu uključen sav potreban transport i rad, sve do potpune funkcionalnosti.
Obračun po m2 ugrađene površine.
1.2.13. | Dobava i razastiranje šljunka | m² | 63.31 |  | 0
Nabava, doprema i razastiranje okruglog pranog šljunka granulacije 8-16 mm. Šljunak se postavlja na krov na hidroizolaciju kao nadopuna postojećem šljunku. U cijenu uključen sav potreban transport i rad, sve do potpune funkcionalnosti.
Potrebno ugraditi količini 30 % količine postojećeg šljunka, visine punjenja 3 cm
Obračun po m2 ugrađene površine.
| Izolaterski radovi UKUPNO |  |  |  | 0
1.3. | Limarski radovi
1.3.1. | Izrada opšava atike | m' | 70.73 |  | 0
Nabava, doprema, izrada i postava opšava nadozida (atike) limene okapnice izvedene iz plastificiranog bojanog čeličnog lima, u sivoj boji, razvijene širine do 800 mm. Detalj postave i učvršćenja dogovoriti na licu mjesta prema postojećem stanju. U cijenu uključiti sve komplet, pomoćna i vezna sredstva do potpune funkcionalnosti detalja i vodonepropusnosti. Po potrebi radna skela uključena u cijenu.
Obračun po m'.
1.3.2. | Izrada opšava ograde terase | m' | 43.72 |  | 0
Nabava, doprema, izrada i postava opšava ograde terase, limene okapnice izvedene iz plastificiranog bojanog čeličnog lima, u sivoj boji, razvijene širine do 700 mm. Detalj postave i učvršćenja dogovoriti na licu mjesta. U cijenu uključiti sve komplet, pomoćna i vezna sredstva do potpune funkcionalnosti detalja i vodonepropusnosti. Po potrebi radna skela uključena u cijenu.
Obračun po m'.
| Limarski radovi UKUPNO |  |  |  | 0
1.4. | Gipskartonski radovi
1.4.1. | Izrada gipskartonskog stropa | m² | 28.92 |  | 0
Nabava, doprema i izrada ravnog spuštenog stropa od 1x1 GK ploča sa spuštanjem max. do 120,00 cm na pocinčanu podkonstrukciju i priprema do ličenja. Montažu je potrebno sinkronizirati s ugradbom elemenata svih instalacija i rasvjete.U cijenu su uključeni komplet rad i materijal do potpune funkcionalnosti.
Obračun po m2 izvedenog stropa.
| Gipskartonski radovi UKUPNO |  |  |  | 0
1.5. | Ličilački radovi
1.5.1. | Bojanje zidova kata. | m² | 655.82 |  | 0
Bojanje zidova kata poludisperzivnom bojom, u dva premaza. Jedinična cijena sadrži sitne popravke površina i radove prema uputama proizvođača: - dvostruko gletanje finom glet masom za špricanje, brušenje, kitanje i impregniranje, - završna obrada poludisperzivnom bojom u tonu po izboru investitora, dva premaza. U cijenu uključena i obrada špaleta oko otvora. Izvedba prema uputstvu proizvođača boje. Radna skela uključena u cijenu.
Obračun po m2 površine.
1.5.2. | Bojanje stropa prostorija kata, stropa garaže, dijela komunikacijskog hodnika prizemlja i stropa kotlovnice. | m² | 367.54 |  | 0
Bojanje površina stropa poludisperzivnom bojom, u dva premaza. Jedinična cijena sadrži sitne popravke površina i radove prema uputama proizvođača: - dvostruko gletanje finom glet masom za špricanje, brušenje, kitanje i impregniranje, - završna obrada poludisperzivnom bojom u tonu po izboru investitora, dva premaza. U cijenu uključena i obrada špaleta oko otvora. Izvedba prema uputstvu proizvođača boje. Radna skela uključena u cijenu.
Obračun po m² stropa.
1.5.3. | Bojanje novog gipskartonskog stropa. | m² | 28.92 |  | 0
Bojanje površina stropa poludisperzivnom bojom, u tri premaza. Jedinična cijena sadrži sitne popravke površina i radove prema uputama proizvođača: - dvostruko gletanje finom glet masom za špricanje, brušenje, kitanje i impregniranje, - završna obrada poludisperzivnom bojom u tonu po izboru investitora, tri premaza. U cijenu uključena i obrada špaleta oko otvora. Izvedba prema uputstvu proizvođača boje. Radna skela uključena u cijenu.
Obračun po m² stropa.
1.5.4. | Bojanje ljestvi. | m1 | 11.1 |  | 0
Bojanje vanjskih čeličnih ljestvi za krov i ljestvi za dimnjak. Komplet sa premazom temeljnom bojom 2x i završnim naličem- sintetičkim emajl lakom 2x u boja prema postojećem stanju, sve za vanjske površine. Ukupna visina ljestvi 6,05 m i 5,05 m, širine 76 cm, pričvršćene za zid čeličnim profilima Φ 40 i Φ 80. Uključivo sve čelične površine, leđobran i pričvrsne elemente do potpune funkcionalnosti.
Obračun po m' ljestvi.
| Ličilački radovi UKUPNO |  |  |  | 0
1.6. | Razni radovi
1.6.1. | Demontaža gromobrana | komplet | 1 |  | 0
Demontaža postojećeg gromobrana. Po potrebi radna skela uključena u cijenu.
Obračun komplet.
1.6.2. | Gromobran | komplet | 1 |  | 0
Po završetku radova na obnovi krova montaža postojećih sastavnica instalacije sustava zaštite od djelovanja munje uz zamijenu dotrajalih/tehnički neispravnih dijelova (pocinčana traka, stezaljke za oluk, mjerni spojevi, zidni nosači trake) uključivo spajanje na postojeći uzemljivač i nove podložne prizmice namjenjene za ugradbu na ravni krov. Po potrebi radna skela uključena u cijenu.
Obračun komplet.
1.6.3. | Prema tehničkom propisu za sustave zaštite od djelovanja munjena građevinama (NN br. 87/08, 33/10) nakon završetka radova izvršiti slijedeća ispitivanja i izdati slijedeće ispitne protokole: | komplet | 1 |  | 0
-vizualni pregled sustava zaštite od djelovanja munje
-ispitivanje i mjerenje sustava zaštite od djelovanja munje (mjerenje otpora rasprostiranja uzemljenja, ispitivanje stanja uzemljivača, mjerenje otpora skrivenih spojeva na sustavu hvataljki, na odvodima, na dozemnim vodovima, na vodovima za izjednačenje potencijala, galvanske povezanosti)
-mjerenje električne povezanosti metalnih instalacija u građevini
1.6.4. | Dobava i ugradnja HPL ploča | m² | 5 |  | 0
Nabava, doprema i ugradnja HPL ploča d=6 mm u slučaju da dođe do oštećenja postojeće obloge fasade ili nemogućnosti demontaže. U cijenu uračunat sav potreban rad u materijal. Boja prema postojećem stanju. Po potrebi radna skela uključena u cijenu.
Obračun po m2.
| Razni radovi UKUPNO |  |  |  | 0
| SVEUKUPNO |  |  |  | 0
| 25% PDV-a |  |  |  | 0
| Sanacija krova UKUPNO |  |  | 0
U ____________________, ____________ 2023.
1

## Sanacija vlage Tuhobić
Redni broj | O p i s r a d o v a | Jedinica mjere | Količina radova | Jedinična cijena | Ukupna cijena
VP "TUHOBIĆ"
1. | Vatrogasna postaja - Sanacija vlage koja prodire na zidove iz temelja
1.1. | Pripremni radovi rušenja i demontaže
Napomena: U cijenu uračunati sve troškove rada, materijala te vertiklani i horizontali transport.
Izvođač je dužan svakog dana očistiti sve prostore u kojima radi i komunicira.
1.1.1. | Izmještanje opreme. | kompl | 1 |  | 0
Demontaža, izmještanje u stranu, postavljanje nazad i montaža, u svrhu nesmetanog rada.
Obračun komplet
1.1.2. | Demontaža i ponovna montaža dijela fasadne obloge.
Demontaža, izmještanje u stranu (na privremenu deponiju koju odredi investitor) te ponovna montaža postojeće fasadne obloge od HPL ploča d=6 mm - jednog segmenta fasade u visini sokla h=15 cm, u svrhu nesmetane demontaže te postavljanja nove obloge terena oko objekta.
Obračun po m' uklonjene fasadne obloge.
| -objekt | m' | 65.4 |  | 0
| -stupovi | m' | 17.88 |  | 0
1.1.3. | Demontaža i ponovna montaža rubne lajsne postojeće bravarije. | m' | 11.29 |  | 0
Demontaža, izmještanje u stranu (na privremenu deponiju koju odredi investitor) te ponovna montaža rubne lajsne postojeće bravarije na glavnom ulazu, u svrhu nesmetane demontaže te postavljanja nove obloge terena oko objekta.
Obračun po m' uklonjene lajsne.
1.1.4. | Ručno skidanje vanjskih keramičkih pločica. | m² | 95.75 |  | 0
Stavka obuhvaća sav rad i materijal potreban za uklanjanje vanjskih keramičkih pločica oko objekta, sa utovarom, odvozom i istovarom otpadnog materijala na deponiju udaljenu do 10 km koju osigurava izvođač.
Obračun po kompletno uklonjenim keramičkih pločica oko objekta.
1.1.5. | Obijanje oštećene žbuke unutrašnjih zidova prizemlja | m² | 77.37 |  | 0
Ručno obijanje oštećenog sloja žbuke s unutrašnjih zidova max. do visine 1 m, komplet sa slojevima boje do zdrave podloge te utovarom i odvozom materijala-šute na deponiju udaljenu do 10 km.
Obračun po m2 skinute žbuke.
1.1.6. | Ručno skidanje sokla od keramičkih pločica u garaži. | m' | 31.26 |  | 0
Stavka uključuje ručno obijanje sokla od keramičkih pločica u garaži, visine h=30 cm, sa utovarom, odvozom i istovarom otpadnog materijala na deponiju udaljenu do 10 km koju osigurava izvođač.
Obračun po m' kompletno uklonjenih keramičkih pločica.
1.1.6. | Struganje i brušenje uljane boje u garaži i dijelu komunikacijskog hodnika | m² | 56.9 |  | 0
Ručno struganje slojeva boje ukupne visine cca 1,1 m, sa brušenjem i otprašivanjem, utovarom, odvozom i istovarom otpadnog materijala na deponiju udaljenu do 10 km koju osigurava izvođač. Komplet otprašivanjem ostrugane površine.
Obračun po m2 ostrugane površine.
1.1.7. | Struganje i brušenje otpupčale boje zida garaže. | m² | 103.72 |  | 0
Ručno struganje slojeva otpupčale boje sa gornjih dijelova zida garaže, sa brušenjem i otprašivanjem, utovarom, odvozom i istovarom otpadnog materijala na deponiju udaljenu do 10 km koju osigurava izvođač. Komplet sa radnom skelom i otprašivanjem ostrugane površine.
Obračun po m2 ostrugane površine.
1.1.8. | Ručno skidanje unutarnjih zidnih keramičkih pločica u sanitarnim čvorovima. | m² | 8.96 |  | 0
Stavka obuhvaća sav rad i materijal potreban za uklanjanje unutarnjih keramičkih zidnih pločica do visine cca 60 cm, sa utovarom, odvozom i istovarom otpadnog materijala na deponiju udaljenu do 10 km koju osigurava izvođač.
Obračun po m2 kompletno uklonjenih zidnih keramičkih pločica.
1.1.9. | Čišćenje površine zida na mjestima sanacije. | m² | 65.86 |  | 0
Stavka uključuje uklanjanje slabo vezanih dijelova i nečistoća ručno ili mehanički dok se ne dobije čista površina bez slabih dijelova, prašine, nečistoća, plijesni ili topivih soli. Nakon toga potrebno očistiti površinu zida hladnom vodom (bez uporabe deterdženata) pod pritiskom. Točan pritisak treba odrediti na početku rada – na probnom polju.
Obračun po m2 očišćene površine zida.
1.1.10. | Zaštita fasade građevine i postojeće bravarije PVC folijom do visine 1 m. | m² | 96.76 |  | 0
Zaštitu ukloniti nakon pranja kulira.
Obračun po m2 zaštićene površine.
1.1.11. | Demontaža i ponovna montaža radijatora. | komplet | 1 |  | 0
Demontaža, izmještanje u stranu, postavljanje nazad i montaža radijatora, u svrhu nesmetanog rada.
| Pripremni radovi rušenja i demontaže UKUPNO |  |  |  | 0
1.2. | Zidarski radovi
1.2.1. | Nabava, doprema i ugradnja smjese za konsolidacijsko injekitranje.
Nakon pripreme podloge izvedba injekcijskih bušotina za konsolidacijsko injektiranje. Potrebno izbušiti otvore u dubinama 1/2 - 2/3 debljine zida i postaviti injektore na svakih 10-15 cm. Izbušite rupe promjera 16-20 mm pod kutem od 30º-40º u koje se ugrađuju plastične štrcaljke promjera 10-15 mm kroz koje se će injektirati bescementna mješavina, pod pritiskom.
Prije injektiranja pripremljene mješavine, unutrašnjost pukotine mora se potpuno zasititi vodom. Dan prije izvođenja radova dobro natopite vodom unutrašnjost zida, kroz iste rupe kroz koje će se kasnije injektirati mješavina. U međuvremenu će sav višak vode u unutrašnjosti ispariti. Sva mjesta gdje bi mješavina mogla curiti, prethodno se trebaju zatvoriti brzovezujućim cementom, a nakon injektiranja ga odstranite. Provedba injektiranja pripremljenom injekcijskom smjesom pod pritiskom do 1 bara. Injektiranje se izvodi pažljivo u fazama. Raditi s prekidima, kako bi injekcijska masa postigla određenu čvrstoću, čime se izbjegava pojava jačeg tlaka u praznom prostoru. Predviđa se utrošak injekcijske mase od cca 1,6 kg/l šupljine.
Kriterij jednakovrijednosti: fluidnost mješavine prema HRN EN 445 ili jednakovrijedno: < 30 sec. Tlačna čvrstoća prema HRN EN 196-1 ili jednakovrijedno = 15 MPa. Otpornost na sulfate prema Anstett test = visoka.
Obračun po m' ispunjene pukotine.
| -debljina zida 25 cm | m' | 43 |  | 0
| -debljina zida 30 cm | m' | 80.13 |  | 0
1.2.2. | Izvedba injekcijskih bušotina za prekidanje kapilarnog uzdizanja vlage | kom | 1093 |  | 0
Izvedba injekcijskih bušotina za prekidanje kapilarnog uzdizanja vlage. Rupe izbušiti simetrično 15 do 20 cm iznad razine poda, na razmaku od 12 cm, u jednom redu. Izbušite rupe promjera 12 mm okomito na zid, dubina bušenja je 5 cm manja od ukupne debljine zida (za zid 60 cm buše se rupe dubine 55 cm). Po izvedbi bušotine očistiti bušotinu od prašine.
Obračun po broju izvedenih bušotina.
1.2.3. | Nabava, doprema i ugradnja hidrofobnog gela na bazi monomera silana za injektiranje - prekida kapilarnog uzdizanja vlage u zidovima. | m' | 131.83 |  | 0
U pripremljene rupe potrebno je injektirati gotovu emulziju na bazi monomera silana koja je u obliku gela. Hidrofobni gel se istiskuje u rupe pomoću aplikatora sa nastavkom kako bi se osigurala ispunjenost rupe. Nakon 24-48h od postupka injektiranja rupe se mogu zatvoriti nekim od prikladnih mortova ili žbuka. Predviđa se utrošak od cca 10ml/m dužine zida za 1 cm debljine zida.
Obračun po m1 injektiranog zida
1.2.4. | Isušujuća žbuka | m² | 187.73 |  | 0
Nabava, doprema i nanošenje isušujuće žbuke, na prethodno pripremljneu površinu sa mortom za poboljšanje prionjivosti. Isušujuća žbuka nanosi se u debljini od minimalno 20 mm. Nakon nanošenja izvesti izravnavanje bez zaglađivanja kako nebi došlo do uništavanja makorporozne strukture. Isušujuća žbuka nanosi se 30 cm iznad pojave vlage.
Obračun po m2 površine.
1.2.5. | Nanošenje morta za završnu obradu | m² | 556.47 |  | 0
Nabava, doprema i ručno nanošenje žbuke za završnu obradu na maksimalne granulacije zrna do 0,4 mm kako bi se postigala završna kvaliteta obrade zidova. Nanosi se po cijeloj površini zida.
Obračun po m2 površine.
| Zidarski radovi UKUPNO |  |  |  | 0
1.3. | Ličilački radovi
1.3.1. | Priprema podloge za bojanje zidova prizemlja. | m² | 547.51 |  | 0
Nabava, doprema i nanošenje temeljnog premaza na bazi kalij vodenog stakla po cijeloj površini zida radi izjednačavanja upojnosti podloge. Nanošenje valjkom ili četkom. U cijenu uključena radna skela, sav potreban rad i materijal.
Obračun po m2 površine zida.
1.3.2. | Bojanje zidova prizemlja. | m² | 547.51 |  | 0
Nabava, doprema i bojanje zidova pročelja paropropusnom bojom na silikonskoj osnovi, u dva sloja. Boja prema izboru investitora. Nanošenje valjkom. U cijenu uključena radna skela, sav potreban rad i materijal.
Obračun po m2 površine.
1.3.4. | Bojanje zida garaže i dijela komunikacijskog hodnika. | m² | 56.9 |  | 0
Nabava, doprema i bojanje unutarnjih površina zidova do visine 1,1 m, latex perivom bojojm za unutarnje zidove, polumat, s dva premaza i potrebnim predradnjama. Jedinična cijena sadrži sitne popravke površina i radove prema uputama proizvođača: - dvostruko gletanje finom glet masom za špricanje, brušenje, kitanje i impregniranje, - latex perivom bojojm za unutarnje zidove, polumat, u tonu po izboru investitora, dva premaza. U cijenu uključena i obrada špaleta oko otvora. Izvedba prema uputstvu proizvođača boje.
Obračun po m² stropa.
| Ličilački radovi UKUPNO |  |  |  | 0
1.4. | Keramičarski radovi
1.4.1. | Čišćenje podloge
Čišćenje podloge na mjestu polaganja keramičkih pločica sokla u garaži i zida u sanitarnim čvorovima. Podloga mora biti suha, čista, bez udjela ulja i masti, bez nevezanog materijala i cementnog mlijeka. Popravci i reprofilacija površina ako postoje oštećenja i sl.
Obračun po m2 očišćene podloge.
| - sokl (h=30cm) | m² | 28.73 |  | 0
| -zid | m² | 8.96 |  | 0
1.4.2. | Polaganje sokla keramičkim pločicama.
Nabava, doprema i polaganje unutrašnjih industrijskih keramičkih pločica otpornih na soli, debljine minimalno 10 mm, na zid građevine. Pločice se ljepe visoko elastičnim ljepilom za keramiku na bazi cementa. Ljepilo se nanosi gleterom na podlogu ukupne debljine do 15 mm. Potrošnja cca 5 kg/m2. Fugir masa se polaže kao dvokomponentna epoksidna masa za fugiranje u atraktivnim dezenima. RG klasa prema EN 13888 ili jednakovrijedno, visoka kemijska otpornost, antifungicidna, antibakterijska, otporna na abraziju, vodonepropusna. Pogodna za širinu fuge od 2 –12 mm. Potrošnja za fugu 6 mm cca 0,7 kg/m2.
Obračun po m' sokla položenih pločica ljepljenjem.
| - sokl (h=30cm) | m1 | 31.26 |  | 0
1.4.3. | Polaganje zidnih keramičkim pločicama. | m² | 8.96 |  | 0
Nabava, doprema i polaganje unutrašnjih zidnih keramičkih pločiva, debljine minimalno 10 mm. Pločice po dimenzijama, boji, završnoj obradi u svemu prema postojećim pločicama sanitarnog čvora. Pločice se ljepe visoko elastičnim ljepilom za keramiku na bazi cementa. Ljepilo se nanosi gleterom na podlogu ukupne debljine do 15 mm. Potrošnja cca 5 kg/m2. Fugir masa se polaže kao dvokomponentna epoksidna masa za fugiranje u atraktivnim dezenima. RG klasa prema EN 13888 ili jednakovrijedno, visoka kemijska otpornost, antifungicidna, antibakterijska, otporna na abraziju, vodonepropusna Pogodna za širinu fuge od 2 –12 mm. Potrošnja za fugu 6 mm cca 0,7 kg/m2.
Obračun po m2 zidnih položenih pločica ljepljenjem.
| Keramičarski radovi - UKUPNO |  |  |  | 0
1.5. | Podopolagački radovi - KULIR
1.5.1. | Ugradnja kulira
Nabava, doprema i oblaganje betonske podloge kulir smjesom, u sloju debljine 2 cm, sa ispiranjem površine – izradom pranog kulira. Kulir smjesa se spravlja od mješavine mramornih ili granitnih zrnaca krupnoće 3-10 mm, kamenog brašna i cementa. Obrađene površine kulira potrebno je tokom 48 sati stalno blago močiti vodom. Obrada površine ispiranjem zidarskim četkama vrši se prije dovršetka vezanja cementa tako da zrnca agregata ne izlaze više od 1/3 svoje dimenzije iz ravnine. Stavka obuhvaća pripremu podloge, ugradnju hidroizolacije te spajanje na postojeću, ugradnju razdjelog sloja geotekstila te nanošenje smjese, ispiranje površina četkama. Omjer smjese, boja i veličina kulir zrna prema izboru investitora. Oblogu izvesti s potrebnim dilatacijskim reškama koje su sastavni dio stavke.
Obračun po m2 ugrađene površine.
1.5.1.1. | kulir | m² | 95.75 |  | 0
1.5.1.2. | geotekstil | m² | 95.75 |  | 0
1.5.1.3. | hidroizolacija | m² | 95.75 |  | 0
| Podopolagački radovi UKUPNO |  |  |  | 0
| SVEUKUPNO |  |  |  | 0
| 25% PDV-a |  |  |  | 0
| Sanacija vlage koja prodire na zidove iz temelja - UKUPNO |  |  | 0
U ____________________, ____________ 2023.
1

## Javorova kosa
Redni broj | O p i s r a d o v a | Jedinica mjere | Količina radova | Jedinična cijena | Ukupna cijena
NP Zagreb istok
1. | VP "Javorova kosa"
1.1. | Pripremni radovi
1.1.1. | Zaštitno radna skela | m² | 765.702 |  | 0
Doprema, montaža, upotreba, demontaža i otprema zaštitno-radne skele uz rub svih krovnih površina koje su predmet radova. Skela mora omogućavati nesmetan i siguran ulaz u prostor zgrade vatrogasne postrojbe i izlaz vozila iz garaže tijekom izvođenja radova. Visina skele od 5,5 m do 8,85 m, širina do 1m.
Obračun komplet
1.1.2. | Priprema površine za postavljanje sustava hidroizolacije. | m² | 84.14 |  | 0
Uklanjanje masnoće, prljavštine, urasle mahovine, oksidiranih slojeva, oštećenih dijelova brtvi i sl. sa površina na koje će se nanijeti sustav hidroizolacije. Stavka obuhvaća i obostrano ljepljenje zaštitne krep trake sa obje strane spoja koji se brtvi, te njeno uklanjanje i utovar i odvoz otpadnog materijala u vrećama na deponiju udaljenu do 25 km.
Obračun po m² obrađene metalne površine.
1.1.3. | Priprema površine za brtvljenje | m' | 78.69 |  | 0
Uklanjanje masnoće, prljavštine, urasle mahovine, oksidiranih slojeva, oštećenih dijelova brtvi i sl. sa površina na koje će se nanijeti primer i masa za brtvljenje. Stavka obuhvaća i obostrano ljepljenje zaštitne krep trake sa obje strane spoja koji se brtvi, te njeno uklanjanje i utovar i odvoz otpadnog materijala u vrećama na deponiju udaljenu do 25 km.
Obračun po m' obrađenog spoja
| Pripremni radovi UKUPNO |  |  |  | 0
1.2. | Izolaterski radovi
1.2.1. | Brtvljenje limenih opšava. | m' | 78.69 |  | 0
Nabava, doprema materijala i izvođenje radova brtvljenja opšava građevine trajnoelastičnim termostabilnim i UV otpornim kitom. Radna skela obračunata u stavci 1.1.1.. U cijenu uključen sav rad i materijal do potpune gotovosti i funkcionalnosti stavke.
Obračun po m' obrađenog spoja
1.2.2. | Hidroizolacija utopljenog oluka, opšava te odzrake kanalizacije. | m² | 84.14 |  | 0
Dobava i postava sustava jednokomponentnog završnog bijelog poliuretanskog UV stabilnog hidroizolacijskog sustava. Karakteristike: klase min. W2-S-P4-TL3-TH4 (prema ETAG 005-8), klase Bkrov(t1) (EN13501- 1 ili jednakovrijedan), gustoća : min. 1.42 kg/L, udio suhe tvari (težinski): min. 80%, izduženje pri slomu, nearmirano : min. 180%, vlačna čvrstoća: min. 4.5 MPa. Premaz se armiran sa namjenskim staklenim voalom 40 g/m2. Premaz se aplicira na očišćenu metalnu površinu sa proizvodom kao Sika Aktivator 205 i obrađenu sa temeljnim premazom proizvodom kao Sikalastic Metal Primer. U stavku uključeno zapunjavanje šupljina ekspandirajućom pjenom kompatibilnom sa predviđenom hidroizolacijom. Svi proizvodi moraju biti u sustavu istog proizvođača materijala. Radove izvesti prema uputama proizvođača materijala.
Proizvodi tipa kao Sikafloor 612 bijeli, Sika Aktivator 205, Sikalastic Metal Primer ili jednakovrijedni. Ponuđeni proizvodi_____________________________________________________________________________________________________________________ ponuđeni proizvođač _________________________________________
Obračun po m² obrađene površine.
| Izolaterski radovi UKUPNO |  |  |  | 0
1.3. | Limarski radovi
1.3.1. | Učvršćenje opšave atike na zapadnom i istočnom pročelju; | m' | 21.78 |  | 0
Nabava, doprema i izvođenje radova na pričvršćenju postojećih opšava atike krova vijcima na svakih 50 cm. Cijena uključuje sav rad i materijal do potpune gotovosti i funkcionalnosti stavke.
Obračun po m' učvršćenog opšava atike.
| Limarski radovi UKUPNO |  |  |  | 0
1.4. | Ličilački radovi
1.4.1. | Bojanje zidova kata i garaže | m² | 93.51 |  | 0
Bojanje zidova na mjestima oštećenja od prodora vlage poludisperzivnom bijelom bojom u dva premaza sa svim potrebnim predradnjama- uklanjanje oštećenog sloja boje i gleta, dvokratnim gletanjem, brušenjem i otprašivanjem. Komplet sa pokretnom radnom skelom za visinu prostorija od 2,55 m do 7,40 m.
Obračun po m² obojanih zidova.
1.4.2. | Bojanje stropova kata. | m² | 38.18 |  | 0
Bojanje stropova na mjestima oštećenja od prodora vlage poludisperzivnom bijelom bojom u dva premaza sa svim potrebnim predradnjama -uklanjanje oštećenog sloja boje i gleta, dvokratnim gletanjem, brušenjem i otprašivanjem. Komplet sa pokretnom radnom skelom za visinu prostorija od 2,55 do 3,65m.
Obračun po m² obojanih stropova.
1.4.3. | Bojanje špaleta. | m' | 8.14 |  | 0
Bojanje špaleta na mjestima oštećenja od prodora vlage poludisperzivnom bijelom bojom u dva premaza sa svim potrebnim predradnjama- uklanjanje oštećenog sloja boje i gleta, dvokratnim gletanjem, brušenjem i otprašivanjem. Komplet sa pokretnom radnom skelom za visinu prostorija od 2,55 m.
Obračun po m' obojanih špaleta.
| Ličilački radovi UKUPNO |  |  |  | 0
| Upravni objekt UKUPNO |  |  |  | 0
| 25% PDV-a |  |  |  | 0
| Upravni objekt SVEUKUPNO |  |  |  | 0
U ____________________, ____________ 2023. |  |  |  |  | Za Ponuditelja:

## Sveukupna rekapitulacija
SVEUKUPNA REKAPITULACIJA
1. | Sanacija krova Tuhobić UKUPNO | 0
2. | Sanacija vlage koja prodire na zidove iz temelja Tuhobić UKUPNO | 0
3. | Sanacija Javorova Kosa UKUPNO | 0
| UKUPNO | 0
| 25% PDV | 0
| SVEUKUPNO | 0
U ____________________, ____________ 2023.