## NASLOVNA
TROŠKOVNIK
Investitor : | HRVATSKE AUTOCESTE d.o.o.
Sektor za investicije i EU fondove
Širolina 4
10000 Zagreb
Zahvat: | IZRADA IZVEDBENIH PROJEKATA SANACIJE OŠTEĆENJA POJEDINIH LOKACIJA/GRAĐEVINA SUSTAVA VANJSKE ODVODNJE
Lokacija zahvata: | AC A4 – kanal od HŽ kanalica uz pokos AC, unutar žičane ograde, u zoni južno od vijadukta Možđenec kod CP Novi Marof nadležnosti TJO Varaždin
Stupanj projekta: | Troškovnik
Zajednička oznaka projekta : | HP 20218
Broj projekta : | KVJ 10-663
Projektant: | MARKO ANDRIĆ, mag.ing.aedif.
Direktor: | SVJETLAN HUDEC, dipl.ing.građ.
Mjesto i datum: |  | Zagreb, rujan 2022.

## UVODNI DIO
OPĆI UVJETI
Izvođač je dužan pridržavati se svih važećih zakona i propisa iz područja gradnje, hrvatskih normi. Svi radovi moraju se izvesti solidno i stručno prema važećim propisima i pravilima dobrog zanata.
U stavkama, gdje se radi definiranja tehničkih svojstava i minimalnih tehničkih karakteristika navodi tip ili proizvođač predmeta nabave nudi se predmet nabave kao navedeni ili jednakovrijedan. U stavkama gdje se navodi određeni proizvod s dodatkom "ili jednakovrijedan", ponuditelj mora na za to predviđenim praznim mjestima troškovnika, prema odgovarajućim stavkama, navesti podatke o proizvodu i tipu odgovarajućeg proizvoda koji nudi te priložiti dokaze iz kojih će se vidjeti karakteristike jednakovrijednih materijala ili proizvoda koje ponuditelj nudi za stavke troškovnika gdje je ta mogućnost predviđena. Proizvodi koji su u dokumentaciji za nadmetanje navedeni kao primjeri smatraju se ponuđenima ako ponuditelj ne navede nikakve druge proizvode na za to predviđenom mjestu troškovnika predmeta nabave.
Od trenutka preuzimanja gradilišta pa do primopredaje objekta izvođač je odgovoran za stvari i osobe koje se nalaze unutar gradilišta. U građevinski dnevnik se unose svi bitni podaci i događaji tijekom građenja (npr. meteorološke prilike, temperatura zraka i sl.), upisuju primjedbe projektanata, nalozi nadzornog inženjera i inspekcije. Tako registrirani zahtjevi obvezni su za Izvođača radova, s tim da je za svaku nepredviđenu višu radnju, kojom bi se povećalo ukupne troškove predviđene za izgradnju po ovom troškovniku, prethodno potrebna suglasnost investitora.
Količine radova, koje nakon izvršenja čitavog posla nije moguće mjeriti neposrednom izmjerom treba po izvršenju pojedinog takvog rada preuzeti i ovjeriti nadzorni inženjer. Nadzorni inženjer i predstavnik izvođača radova unosit će u građevnu knjigu količine pojedinih takvih radova, s potrebnim skicama i izmjerama, te će svojim potpisima jamčiti za njihovu točnost. Samo tako utvrđeni radovi mogu se uzeti u obzir kod izrade privremenog ili konačnog obračuna radova.
Prije izvođenja radova potrebno je ishoditi suglasnost Hrvatskih cesta. Radovi se izvode prema projektu, a u svim slučajevima potrebne izmjene ili dopune projekta ili njegovih dijelova, odluku o tome donosit će sporazumno projektant, nadzorni inženjer, investitor i predstavnik izvođača radova, a tu svoju odluku unosit će u građevni dnevnik. Sve izmjene ili dopune projekta, ili njegovih dijelova, za koje se po građevnom dnevniku ne može dokazati da su uslijedile po opisanom postupku, neće se obračunavati ni po privremenom ni po konačnom obračunu.
U ovom troškovniku izložene cijene odnose se na jediničnu mjeru izvršenog rada. Prema tome, jedinične cijene obuhvaćaju sav rad, opremu, materijal, prijevoze, režiju gradilišta i uprave poduzeća, sva davanja te zaradu poduzeća. Sav montažni i sitni materijal je uključen i ne obračunava se zasebnim stavkama. Uključeni su sve vrste radova na izradi i montaži zaštitnih mjera i provizorija, sve vrste radova na montaži opreme, ispitivanja i parametriranja; po završetku svake faze i konačna ispitivanja po završetku svih radova, funkcionalne probe, podešenje i puštanje u probni rad, praćenje pogona i otklanjanje eventualnih nedostataka u jamstvenom roku, dodatni troškovi radne snage (dnevnice, prekovremeni i noćni rad) zbog izvođenja dijela radova u doba isključenog pogona, te svi ostali neimenovani pomoćni radovi i materijal, koji su potrebni za kompletno dovršenje radova po ovom troškovniku.
Jediničnim cijenama obuhvaćeno je osiguranje i ocjenjivanje kakvoće, tj. svi troškovi prethodnih i tekućih ispitivanja kako osnovnih materijala, tako i poluproizvoda, te definitivno dovršenih radova u skladu s važećim tehničkim propisima, pravilnicima i standardima i Općim tehničkim uvjetima. Stavke troškovnika odnose se na definitivno dovršene radove, ispitane po kvaliteti i funkcionalnosti od ovlaštenih institucija, te preuzete po nadzornoj službi Investitora, ukoliko nije u opisu izričito drukčije određeno.
Sav materijal i oprema, koju izvođač dobavlja i ugrađuje, mora imati isprave o sukladnosti, u skladu s važećim zakonima i propisima iz područja gradnje (tvornička ispitivanja i atesti, certifikati sukladnosti i sl.) i uvjerenja o kakvoći u skladu s važećim zakonima i propisima.
Izvođačeva je obveza održavanje javnih cesta koje koristi u svrhu građenja te sanacija svih eventualnih oštećenja nastalih korištenjem. Po završetku radova ceste je potrebno dovesti u prvobitno stanje bez prava na naknadu troškova.
Izvođač je dužan formirati gradilište sukladno veličini zahvata i trajanju radova, gradilište održavati čistim, a na kraju radova treba izvesti detaljno čišćenje. Nakon dovršenja gradnje predat će Izvoditelj radova posve uređeno gradilište i okolinu predstavniku Investitora uz obveznu prisutnost projektanta. Primjedbe dane od strane projektanta imaju istu težinu kao i primjedbe dane od strane nadzornog inženjera investitora.
Obveza izvođača je na propisan način zbrinuti višak materijala iz iskopa i otpad. Ta obveza također podrazumijeva pronalaženje lokacija odlagališta (gradske deponije ili slično), pribavljanje pripadajućih suglasnosti nadležnih komunalnih i drugih službi, nadzornog inženjera, glavnog projektanta i investitora, te sve ostale troškove za zbrinjavanje viška materijala i otpada, što je uključeno u jediničnu cijenu.
Obveza Izvođača radova je izvođenje radova pod prometom. Izvođač je dužan proučiti svu projektnu dokumentaciju, te je dužan prilagoditi svoju dinamiku radova, tehnologiju i organizaciju gradilišta prilagoditi uvjetima rada kako bi se nesmetano odvijao promet.
Izrada projekta privremene regulacije prometa je obaveza izvođača radova i uključena je u jedinične cijene radova. Potrebno je ishoditi sve potrebne suglasnosti nadležnih društava za upravljanje cestom. Tijekom izvođenja radova na mjestima gdje gradilište ometa postojeći promet izvođač je dužan ishoditi suglasnosti nadležnih institucija, tj. Poslovne jedince Zadar, Tehničke ispostave Sektora za održavanje i promet Hrvatskih cesta d.o.o.

## Sanacija kanala
Redni broj | O p i s r a d o v a | Jedinica mjere | Količina | Jedinična cijena (EUR bez PDV) | Ukupna cijena (EUR bez PDV)
1 | Tehničko rješenej sanacije vanjske odvodnje – kanal uz pokos AC A4, u zoni juž. od vijadukta Možđenec u nadležnosti TJO Varaždin
1.1. | Mobilizacija i demobilizacija građilišta, koja uključuje: - dovoz i odvoz svih strojeva - dovoz i odvoz alata - uređenje privremene građilišne deponije
| Obračun po kompletu. | komplet | 1 |  | 0
1.2. | Demontaža postojeće zaštitne ograde autoceste, odvoz na lokaciju privremenog odlagališta, u stavku je uključena sva manipulacija dijelovima ograde (svi transporti i pomoćna sredstva).
Demontira se zaštitna ograda na lokaciji izvođenja sanacije.
Izvedba, kontrola kakvoće i obračun prema OTU 1-03.2
| Obračun po m1 ograde. | m1 | 60 |  | 0
1.3. | Strojno čisćenje i krčenje raslinja u zoni izvođenja radova u duljini od 60 m, prosječne širine 4 m. Ovaj rad obuhvaća uklanjanje grmlja, šiblja i drveća promjera do 10 cm, čupanje ili iskop korijenja, odsijecanje grana na dužine pogodne za prijevoz, čišćenje i uklanjanje sveg nepotrebnog materijala zaostalog nakon izvedenih radova, prijevoz na odlagalište te uključivo uređenje istog.
| Obračun po m2 očišćene površine. | m2 | 240 |  | 0
1.4. | Rušenje drveća Ova stavka obuhvaća: - sječenje stabala max promjer 30 cm - odsijecanje granja, rezanje stabala i debelih grana na dužine pogodne za prijevoz - iskop korijenja i panjeva - čišćenje i uklanjanje sveg nepotrebnog materijala zaostalog nakon izvedenih radova - prijevoz na odlagalište te uređenje iskopa. - svi pripremni i pomoćni radovi, alati i materijali Izvođač mora vršiti radove iz ove stavke uz punu primjenu mjera zaštite na radu i bez nanošenja šteta na susjednim objektima. Rušenjem stabala ne smiju se oštetiti stabla koja nisu predviđena za rušenje. Udubine od izvađenih panjeva na temeljnom tlu treba ispuniti istim materijalom kakav je na okolnom temeljnom tlu, te izvesti zbijanje do potrebne zbijenosti. Izvedba radova, obračun radova i kontrola kvalitete prema OTU 1-03.1. Rad se plaća po komadu porušenog stabla prema jediničnoj cijeni iz ugovornog troškovnika i ta je cijena puna naknada za sve postupke rada koji su navedeni u ovoj stavci.
| Obračun po komadu izvršene stavke | kom | 4 |  | 0
1.5. | Demontaža postojećeg kanala uz autocestu, odvoz kanaleta na lokaciju privremenog odlagališta, u stavku je uključena sva manipulacija elementima (svi transporti i pomoćna sredstva).
Demontira se kanal uz nožicu nasipa te djelovi spojeva dionica niz pokos nasipa.
Izvedba, kontrola kakvoće i obračun prema OTU 3-04.9
| Obračun po m1 kanala. | m1 | 41 |  | 0
1.6. | Geodetski radovi, obuhvaćaju sav rad na iskolčenju trase otvorenog kanala i pripadajućih građevina prije početka radova, sva mjerenja u vezi prijenosa podataka iz projekta na teren i obrnuto; postavljanje i održavanje iskolčenih oznaka na terenu od početka radova do predaje svih radova investitoru te izrada snimka izvedenog stanja. Izvedba, kontrola kakvoće i obračun prema OTU 1-02
| Obračun po izvedenom snimku. | komplet | 1 |  | 0
1.7. | Iskop materijala za novi trapezni kanal i drenažnu cijev. ukupne širine ~1,2 m i prosječne dubine kanala 0,55 na mjestu trapeznog kanala te 0,95 na mjestu drenažne cijevi m, u duljini L= 45 m.
Stavka obuhvaća iskop u tlu C kategorije, guranje ili odlaganje na privremeno odlagalište i utovar iskopanog materijala u prijevozno sredstvo te odlaganje iskopanog materijala na privremenu deponiju u zoni zahvata.
Izvedba, kontrola kakvoće i obračun prema OTU 2-09
| Obračun po m³ stvarno iskopanog materijala u sraslom stanju. | m3 | 53 |  | 0
1.8. | Betoniranje podložnog betona za drenažnu cijev. Beton razreda tlačne čvrstoće C 12/15, najmanje debljine 10,0 cm. Podložni beton se izvodi nakon izvršenog širokog iskopa. U stavku je uključena dobava, doprema i ugradnja betona, te sav potreban materijal, sredstva i rad. Obračun po m3 ugrađenog betona. | m3 | 2 |  | 0
1.9. | Polaganje geotekstila 300 g/m2, u drenažni rov Geotekstil se postavlja kako bi se osiguralo razdvajanje materijala različitih svojstava - granulacija čestica te filtriranje. Predviđa se upotreba netkanog geotekstila 300 g/m2, vodopropusnosti okomito na ravninu ≥ 1x10-3 m/s Minimalni preklop geotekstila iznosi 50,0 cm. Obračun po po m2 ugrađenog geotekstila. | m2 | 180 |  | 0
1.10. | Ugradnja drenažne cijevi Stvaka obuhvaća dobavu, dopremu i ugradnju drenaže iza kanala pomoću perforiranih PVC cijevi promjera DN=160mm. Drenažni sustav ugrađuje se na prethodno primremljeni podložni beton u padu od minimalno 2,0%. Voda iz drenaže ispušta se u postojeću nizvodnu kanalicu preko ispusta cijevi. Obračun po m' izvedenog drenažnog sustava. | m1 | 48 |  | 0
1.11. | Spoj drenažne cijevi na postojeći kanal od HŽ kanalica Stvaka obuhvaća dobavu, dopremu i ugradnju svog potrebnog materijala i alata na izvedbi spoja drenaže na postojeći kanal. U stavku je uključeno rezanje otvora , postavljanje drenažne cijevi te brtvljenje oko cijevi. Obračun po kompletu izvedenog spija drenažne cijevi. | komlet | 1 |  | 0
1.12. | Ugradnja drenažnog materijala 8-32 mm u drenažni kanal. Stavka obuhvaća dobavu, dopremu i ugradnju drenažnog materijala granulacije 8-32 mm na ugrađeni geoteksil i drenažnu cijev. Materijal se nasipava u debljini od 0,7 m, u duljini drenažne cijevi. U cijenu je uračunat sav potreban materijal, rad i sredstva. Obračun po m3 ugrađenog materijala | m3 | 20 |  | 0
1.13. | Oblaganje vrha kanala glinovitim materijalom iz iskopa. Oblaganje se izvodi glinovitim materijalom iz iskopa u debljini od 0,30 m. Oblaganje materijalom je potrebno izvesti do razine okolnog terena. U stavku uključen utovar na prijevozno sredstvo, doprema sa privremene gradilišne deponije te ugradnja i zbijanje. Stavka obuhvaća sva potrebna sredstva, materijal i rad. Obračun po m3 ugrađenog materijala. | m3 | 15 |  | 0
1.14. | Izvedba kanala od prefabriciranih tipskih kanalica trapeznog presjeka. Kanalice se polažu na sloj podložnog betona klase C 12/15 debljine do 10 cm, u svemu prema projektu. Obračun je po metru dužnom ugrađenih kanalica. U cijeni je uključena izrada, planiranje i zbijanje podloge, nabava podložnog materijala i kanalica, svi prijevozi i prijenosi, privremeno skladištenje, razvoz i postavljanje predgotovljenih elemenata, obrada sljubnica i rupa, postavljanje i demontaža potrebne oplate, rad na ugradnji i njezi betona i sav rad, oprema i materijal potreban za potpuno dovršenje stavke. Izvedba, kontrola kakvoće i obračun prema OTU 3-04.9.
Obračun po m' izvedenog kanala.
| Kanalica tip I (kao Beton Lučko HŽ tip I ili jednakovrijedan proizvod) | m | 45 |  | 0
1.15. | Izvedba kanala od prefabriciranih tipskih kanalica trapeznog presjeka niz pokos autoceste (uređenje - zakošavanje postojećeg ispusta). Kanalice se polažu na sloj podložnog betona klase C 12/15 debljine do 10 cm, u svemu prema projektu. Obračun je po metru dužnom ugrađenih kanalica uključivo obradu spoja kanalica i uzdužnog kanala. U cijeni je uključena izrada, planiranje i zbijanje podloge, nabava podložnog materijala i kanalica, svi prijevozi i prijenosi, privremeno skladištenje, razvoz i postavljanje predgotovljenih elemenata, obrada sljubnica, postavljanje i demontaža potrebne oplate, rad na ugradnji i njezi betona i sav rad, oprema i materijal potreban za potpuno dovršenje stavke. Izvedba, kontrola kakvoće i obračun prema OTU 3-04.9.
Obračun po m' izvedenog kanala.
| Kanalica širine dna ~ 20 cm i visine ~20 cm (koliko je moguće, iskoristiti postojeće elemente) | m | 2 |  | 0
1.16. | Ponovna montaža postojeće zaštitne ograde autoceste, dovoz sa lokacije privremenog odlagališta, u stavku je uključena sva manipulacija dijelovima ograde (svi transporti i pomoćna sredstva).
Montira se zaštitna ograda na lokaciji izvođenja sanacije.
Izvedba, kontrola kakvoće i obračun prema OTU 1-03.2
| Obračun po m1 ograde. | m1 | 60 |  | 0
1.17. | Izrada zasipa i uređenje terene oko kanala formiranje stabilne kosine. Zasip se izvodi materijalom iz iskopa. Zasip materijalom je potrebno izvesti do razine okolnog terena. U stavku uključen utovar na prijevozno sredstvo, doprema sa privremene gradilišne deponije te ugradnja i zbijanje. Stavka obuhvaća sva potrebna sredstva, materijal i rad. Obračun po m3 ugrađenog materijala. | m3 | 5 |  | 0
1.18. | Utovar i odvoz viška iskopanog materijala na deponiju. Stavka obuhvaća utovar viška iskopanog materijala na prijevozno sredstvo i odvoz u najbližu odgovarajuću građevinu ili uređaj u odnosu na mjesto nastanka otpada, uzimajući u obzir gospodarsku učinkovitost i prihvatljivost za okoliš. Stavka obuhvaća sav potreban materijal, sredstva i rad. Obračun po m3 utovarenog i odveženog materijala u sraslom stanju. | m3 | 33 |  | 0
1.19. | Završno uređenje gradilišta Stavka uključuje čišćenje, odvoz viška materijala, opreme te dovođenje u prvobitno stanje.
| Obračun po kompletu uređenog gradilišta. | komplet | 1 |  | 0
| UKUPNO u EUR bez PDV: |  |  |  | 0
| U_____________, ______2023. godine |  | Za Ponuditelja:
____________________
(odgovorna osoba Ponuditelja)