## OPĆI UVJETI
Objekt solane - Opći uvjeti
Svi navedeni radovi u troškovniku moraju biti izvedeni u skladu sa pravilima struke, kvalitetno, u svemu prema opisu stavke, važećim zakonima, tehničkim propisima, normativima, te prema uputama projektanta, uz suglasnost nadzorog inženjera i investitora / naručitelja. Izvođač je obavezan pridržavati se naloga projektanta i nadzornog inženjera, uz suglasnost investitora / naručitelja, a koji se odnose na izbor i obradu materijala, opreme i sl. i način izvedbe pojedinih detalja ukoliko isto već nije opisano u stavci troškovnika. Za sve materijale i opremu prije ugradnje izvođač je dužan tražiti suglasnost projektanta, nadzornog inženjera i investitora / naručitelja. U slučaju da opis pojedine stavke nije dovoljno jasan izvođač / ponuđač je prije određivanja jedinične cijene za predmetnu stavku dužan uputiti upit investitoru / naručitelju, koji će upit proslijediti projektantu, te na osnovu dodatnog pojašnjenja projektanta istu jednoznačno odrediti. Također prije davanja ponude izvođač / ponuđač je obavezan izvršiti uvid u mjesto rada i sve specifičnosti namjeravanog zahvata. Jedinična cijena svake stavke sadrži troškove nabave, troškove transporta, utovara i istovara, dopreme na mjesto ugradnje, troškove strojeva, troškove djelatnika, režijske troškove, troškove osiguranja gradilišta, potrebne radne i zaštitne skele, sav potreban ugradbeni materijal, pomoćni materijal, sve predradnje, rad i završne radnje, te sav potrebni alat i opremu da se stavka izvrši u cijelosti, mjesto rada i okolina zaštiti i naknadno očisti, te dovede u stanje prije početka radova, a otpadni materijal kao posljedica radova ukloni i zbrine na odgovarajućem odlagalištu. Svi upotrebljeni i ugrađeni materijali i oprema moraju odgovarati prihvaćenim normama u Republici Hrvatskoj odnosno u Europskoj uniji. Isto se dokazuje izjavama o sukladnosti i potvrdama o sukladnosti. Za navedene radove izvođač je dužan napraviti detaljan dinamički plan ( koji obuhvaća svaku stavku pojedinačno, početak i završetak radova ), koji će odobriti nadzorni inženjer i investitor / naručitelj, a koji će biti podloga za svakodnevnu organizaciju rada.

## Objekt solane
Redni broj | O p i s r a d o v a | Jedinica mjere | Količina radova | Jedinična cijena (EUR) | Ukupna cijena (EUR)
COKP OGULIN
1. | Objekt solane
1.1. | Pripremni radovi rušenja i demontaže
1.1.1. | Radna skela | m² | 412.32 |  | 0
Doprema, montaža, demontaža i otprema radne skele za potrebe sanacije vanjskog zida i ugradnje nove stolarije i bravarije - (četri pročelja zgrade za pripremu CaCl2) te sanacije pukotine na objektu skladišta. Radna skela visine od 5,50 m do 7,50 m.
Obračun po m2 projekcije skele na pročelje
1.1.2. | Izmještanje opreme | komplet | 1 |  | 0
Demontaža, izmještanje u stranu, postavljanje nazad i montaža (uključujući i postojeću rasvjetu), u svrhu nesmetanog rada
Obračun komplet
1.1.3. | Demontaža unutarnje bravarije | komplet | 1 |  | 0
Demontaža postojeće zaštitne ograde stubišta. Dimenzije segmenata ograde 130x100 cm, 20x100 cm, 383x100 cm te 2x450x100 cm. Demontaža se vrši rezanjem čeličnih profila stupa na spoju sa čeličnom konstrukcijom stubišta. Stavka obuhvaća i demontažu svih opšavnih lajsni, međuprofila i sl., odnosno stvaranje preduvjeta za nesmetanu ugradnju nove bravarije i nove obloge ker. pl., utovar i odvoz na deponiju udaljenu do 10 km.
Obračun komplet
1.1.4. | Demontaža unutarnje bravarije | komplet | 1 |  | 0
Demontaža postojeće konstrukcije stubišta. Stubište se sastoji od 14 gazišta dimenzija 30x118 cm izrađenih od rebrastog čelika, dva C20 profila duljine 450 cm, te 28 pravokutnih cijevi presjeka 60/40 mm duljine 28 cm. Demontaža se vrši sa vanjske strane na način da se ne ošteti spoj bravarije i zida i poda. Stavka obuhvaća demontažu svih međuprofila, pričvrsnih elemenata i sl., odnosno stvaranje preduvjeta za nesmetanu ugradnju nove bravarije i nove obloge ker. pl., utovar i odvoz na deponiju udaljenu do 10 km.
Obračun komplet
1.1.5. | Demontaža unutarnje bravarije
Demontaža postojeće zaštite ograde kata i prizemlja. Demontaža se vrši sa vanjske strane na način da se ne ošteti spoj bravarije i zida i poda. Stavka obuhvaća demontažu svih međuprofila, pričvrsnih elemenata i sl., odnosno stvaranje preduvjeta za nesmetanu ugradnju nove PVC stolarije, utovar i odvoz na deponiju udaljenu do 10 km.
Obračun po komadu
| - dimenzije 560x105 cm | kom. | 2 |  | 0
| - dimenzije 415x105 cm | kom. | 1 |  | 0
| - dimenzije 150x105 cm | kom. | 2 |  | 0
1.1.6. | Demontaža vanjske bravarije
Demontaža vanjske ograde prilaznih kolnih rampi. Demontaža se vrši sa rezanjem čeličnih profila stupa na spoju sa betonskom podlogom. Stavka obuhvaća demontažu svih međuprofila, pričvrsnih elemenata i sl., odnosno stvaranje preduvjeta za nesmetanu ugradnju novih čeličnih ploča/stopa nove bravarije, utovar i odvoz na deponiju udaljenu do 10 km.
Obračun po kom
| -dimenzije 170x118 cm | kom | 3 |  | 0
| -dimenzije 175x118 cm | kom | 2 |  | 0
| -dimenzije 190x118 cm | kom | 2 |  | 0
1.1.7. | Demontaža kopilit stakla
Demontaža fiksne staklene stijene od kopilit stakla. Stavka obuhvaća demontažu svih pričvrsnih elemenata, dotrajalih aluminijskih klupčica, čelične ukrute i sl., utovar i odvoz na deponiju udaljenu do 10 km.
Obračun po kom
| -dimenzije 350x140 cm | kom | 2 |  | 0
| -dimenzije 350x150 cm | kom | 2 |  | 0
| -dimenzije 320x250 cm | kom | 2 |  | 0
1.1.8. | Struganje otpupčale boje stropa u prostoriji za pripremu CaCl2 u prizemlju. | m² | 56.7 |  | 0
Ručno struganje slojeva otpupčale boje sa stropa sa brušenjem i otprašivanjem, utovarom, odvozom i istovarom otpadnog materijala na deponiju udaljenu do 10 km koju osigurava izvođač. Komplet sa radnom skelom i otprašivanjem ostrugane površine.
Obračun po m2 skinute boje.
1.1.9. | Struganje otpupčale boje zidova prizemlja h= 120 cm. | m² | 26.54 |  | 0
Ručno struganje slojeva otpupčale boje zidova sa brušenjem i otprašivanjem, utovarom, odvozom i istovarom otpadnog materijala na deponiju udaljenu do 10 km koju osigurava izvođač. Komplet sa radnom skelom i otprašivanjem ostrugane površine.
Obračun po m2 skinute boje.
1.1.10. | Obijanje oštećene žbuke unutrašnjih zidova prizemlja | m² | 46.32 |  | 0
Ručno obijanje oštećenog sloja žbuke prosječne debljine 2,5 cm s unutrašnjih zidova, komplet sa slojevima boje do zdrave podloge, te utovarom i odvozom materijala-šute na deponiju udaljenu do 10 km, Komplet sa radnom skelom.
Obračun po m2 skinute žbuke.
1.1.11. | Obijanje oštećene žbuke vanjskih zidova prizemlja h= 270 cm. | m² | 48.48 |  | 0
Ručno obijanje oštećenog sloja žbuke prosječne debljine 2,5 cm s unutrašnjih zidova, komplet sa slojevima boje do zdrave podloge, te utovarom i odvozom materijala-šute na deponiju udaljenu do 10 km. Skela obračunata u posebnoj stavci.
Obračun po m2 skinute žbuke.
1.1.12. | Obijanje oštećene žbuke zida u visini h=205 cm u kolnom prolazu. | m² | 28.2 |  | 0
Ručno obijanje oštećenog sloja žbuke s zida, komplet sa slojevima boje do zdrave podloge, te utovarom i odvozom materijala-šute na deponiju udaljenu do 10km. Skela obračunata u posebnoj stavci.
Obračun po m2 skinute žbuke.
1.1.13. | Priprema podloge betonskih elemenata - AB temelja sa konzolnom istakom i soklova spremišta za sol na sjeverozapadnom pročelju | m² | 75.35 |  | 0
Hidrodinamička priprema AB površine ošteće betonske istake, odnosno uklanjanje degradiranog površinskog betona ili betona na mjestu korodirane armature visine cca 2m, vodenim mlazom tlaka od 500 do 2500 bara, sve do zdravog i čvrstog sloja i postizanja zahtjevne kvalitete podloge (hrapavost površina ≥ 3mm, vlačna vrstoća ≥1,5 MPa) odnosno do max. 2 cm dubine. Na mjestima korodirane armature potrebno je ukloniti sav oštećeni beton oko armature i do 10 cm sa svake strane ili do zdrave armature. Čišćenje korodirane armature do stupnja čistoće Sa 2 ½ prema HRN ISO 8501-1. Sa utovarom, odvozom i istovarom otpadnog materijala na deponiju udaljenu do 25 km koju osigurava izvođač. Izgubljenu armaturu potrebno je nadomjestiti novom prema potrebi.
Obračun po m2 očišćene površine.
1.1.14. | Priprema površine bočnih armirano betonskih zidova prilaznih kolnih rampi | m2 | 43.07 |  | 0
Hidrodinamička priprema betonske površine, odnosno uklanjanje degradiranog površinskog betona, vodenim mlazom tlaka od 500 do 2500 bara, sve do zdravog i čvrstog sloja i postizanja zahtjevne kvalitete podloge (hrapavost površina ≥ 3mm, vlačna vrstoća ≥1,5 MPa) odnosno do max. 2 cm dubine. Sa utovarom, odvozom i istovarom otpadnog materijala na deponiju udaljenu do 10 km koju osigurava izvođač.
Obračun po m2 očišćene površine.
1.1.15. | Pranje vanjskih zidova ostataka nečistoća visokotlačnim čistačem. | m² | 76.68 |  | 0
Pranje površine vanjskog pročelja od "skrame" do zdrave površine bez ostataka nečistoća i prašine čistačem s mekanim vrtložnim mlazom. Čišćenje mekanim vrtložnim mlazom vode pod pritiskom, prema tehničkim uputstvima za tu vrstu čišćenja. Stupanj čišćenja se mora izvesti prema probnoj površini.
Obračun po m2 stvarno očišćenog zida.
1.1.16. | Rušenje zida od šuplje blok opeke na jugozapadnom pročelju. | m3 | 0.67 |  | 0
Strojno rezanje i rušenje dijela zida i parapetnog zida jugozapadnom pročelju na mjestima gdje se izrađuju novi vertiklani AB serklaži.
Stavka uključuje podupore okolne konstrukcije prije rušenja, utovar, odvoz i istovar otpadnog materijala na deponiju udaljenu do 10 km koju osigurava izvođač.
Obračun po m3 srušenog zida.
1.1.17. | Priprema površine pukotine AB elemenata jugoistočnog i sjeverozapadnog pročelja spremišta za sol. | m² | 1.2 |  | 0
Pažljivo uklanjanje nevezanog betona na mjestima površinskih oštećenja (unutar zaštitnog sloja armature) AB konstrukcija, utovar i odvoz na gradsku deponiju.
Obračun po m2 površinskog oštećenja.
1.1.18. | Uklanjanje boje sa čeličnih stepenica konzole | m' | 14.37 |  | 0
Uklanjanje starih slojeva boje brušenjem i otprašivanjem sa konstrukcije stepeništa konzole. Konstrukcija izrađenih od čeličnog profila C širine 15 cm. Uključivo nosače pričvršćene za konzolu/zid i čelične elemente stubišta. Stavka obuhvaća sav rad i materijal do pune gotovosti.
Obračun po m' očišćenog profila stepenica.
| Pripremni radovi rušenja i demontaže - UKUPNO |  |  |  | 0
1.2. | Zidarski radovi
1.2.1. | Antikorozivni premaz armature oštećenih AB elemenata (AB temelja sa konzolnom istakom, betonskih zidova kolnih rampi, sokova spremišta za sol) | m² | 79.66 |  | 0
Dobava i ugradnja jednokomponentnog antikorozivnog premaza sa dodatkom polimera i inhibitora korozije. Premaz se nanosi preko otvorene traverze (priprema metalnom četkom) i betona. Karakteristike: - ispunjava zahtjeve prema EN 1504-7 ili jednakovrijednom - ispunjava zahtjeve prema EN 1504-9, princip 11 ili jednakovrijedan - tlačna čvrstoća (28 dana): min. 50 MPa (EN 12190 ili jednakovrijedan) - pull-off: min. 2 MPa (EN 1542 ili jednakovrijedan) - posmična prionjivost: zadovoljava (EN 15184 ili jednakovrijedan) - test korozije: zadovoljava (EN 15183 ili jednakovrijedan) Premaz treba biti kompatibilan sa grubim reparaturnim mortom. Radove izvesti prema uputama proizvođača materijala. Obračun po m2 površine.
Obračun po m2 površine.
1.2.2. | Izravnavanje betona | m3 | 3.98 |  | 0
Priprema AB temelja i AB oštećenih betonskih elemenata konzolne istake te coklova spremišta za sol pod određenim pritiskom u svrhu uklanjanja slabovezanih dijelova i nečistoća. Sa utovarom, odvozom i istovarom otpadnog materijala na deponiju udaljenu do 25 km koju osigurava izvođač. Dobava i ugradnja jednokomponentnog polimer-cementnog morta u debljini slojeva do 50mm. Karakteristike morta: klasa R4 (EN 1504-3 ili jednakovrijedan), principi 3, 4 i 7 (EN 1504-9 ili jednakovrijedan), maksimalno zrno agregata: min. 2,0 mm, specfična gustoća mort: min. 2,1 kg/L - tlačna čvrstoća: min. 55 MPa (EN 12190 ili jednakovrijedan), tlačni modul elastičnosti: min. 20 MPa (EN 13412 ili jednakovrijedan), vlačna čvrstoća pri savijanju: min. 8 MPa (EN 12190 ili jednakovrijedan), prionjivost na podlogu: min. 2 MPa (EN 1542 ili jednakovrijedan), koeficijent termičkog širenja: min. 10.5 x 10-6 1/K (EN 1770 ili jednakovrijedan), skupljanje. maks. 500 μm/m (EN 12617-4 ili jednakovrijedan)
Obračun po m3 površine.
1.2.3. | Fini reparaturni mort | m² | 54.62 |  | 0
Dobava i ugradnja jednokomponentnog polimer-cementnog morta armiranog staklenim vlaknima, umjetnim smolama modificiranih veziva i posebni dodacima na mjestimičnim oštećenjima coklovima, temelja, konzole, zidovima, bočnim armirano betonskih zidovima prilaznih kolnih rampi te na pukotini na spremištu solane... Karakteristike morta: - maksimalno zrno agregata: min. 0,5 mm - specfična gustoća mort: min. 2,0 kg/L - tlačna čvrstoća: min. 25 MPa (EN 12190 ili jednakovrijedan _______________) - paropropusnost: maks Sd = 0.12 m (EN ISO 7783 ili jednakovrijedan ________________) - kapilarno upijanje: maks. 0.06 kg mE-2hE-0.5 (EN 1062-3 ili jednakovrijedan _________________) - prionjivost na podlogu: min. 2.7 MPa (EN 1542 ili jednakovrijedan ________________) Mort se nanosi u slojevima do 5mm. Mort treba biti kompatibilan sa grubim reparaturnim mortom.
Obračun po m2 površine.
1.2.4. | Sanacijska žbuka vanjskih zidova | m² | 76.68 |  | 0
Popravak žbuke zida vanjskog pročelja sanacijskom žbukom otpornom na djelovanje soli uz prethodnu pripremu podloge sa završnom obradom finom tankoslojnom žbukom. Žbukanje izvesti u skladu za zahtjevima i uputama proizvođača.
Obračun po m2 površine.
1.2.5. | Sanacijska žbuka unutarnjih zidova | m² | 46.32 |  | 0
Popravak žbuke unutarnjih zidova sanacijskom žbukom otpornom na djelovanje soli uz prethodnu pripremu podloge sa završnom obradom finom tankoslojnom žbukom. Žbukanje izvesti u skladu za zahtjevima i uputama proizvođača.
Obračun po m2 površine.
1.2.6. | Izravnavanje i popravak pukotine AB elemenata jugoistočnog i sjeverozapadnog pročelja spremišta za sol. | m² | 1.2 |  | 0
Izravnavanje i popravak pukotine AB elemenata jednokomponentnim polimeriziranim cementnim reparaturnim mortom i izravanavajućom masom. Sve prema uputama proizvođača, uključivo priprema i čišćenje podloge.
Obračun po m2 površine.
| Zidarski radovi UKUPNO |  |  |  | 0
1.3. | Betonski i armiranobetonski radovi
1.3.1. | Izrada AB vertikalnih serklaža
| Betoniranje vertikalnih serklaža betonom C25/30. U cijenu je uključena dobava, prijevoz, ugradba i njega svježeg betona. | m3 | 0.68 |  | 0
Cijena po m3 ugrađenog betona.
| Izrada dvostrane oplate za AB vertikalne serklaže. U cijenu uključena dobava, montaža i demontaža oplate. | m² | 9.07 |  | 0
Cijena po m2 ugrađene oplate.
| Betonski i armiranobetonski radovi - UKUPNO |  |  |  | 0
1.4. | Armirački radovi
1.4.1. | Dobava, sječenje, savijanje, vezivanje i postava šipkaste armature B500B. | kg | 68 |  | 0
Obračun po kg ugrađene armature.
1.4. | Armirački radovi - UKUPNO |  |  |  | 0
1.5. | Gipskartonski radovi
1.5.1. | Zatvaranje otvora I. kata gipskartonskim pločama | m² | 16.8 |  | 0
Izrada pregradnih zidova od 2x1 GK ploča na pocinčanu podkonstrukciju (zid debljine 30 cm) i priprema do ličenja. U cijenu su uključeni komplet rad, radna skela i materijal.
Obračun po m2.
1.5. | Gipskartonski radovi - UKUPNO |  |  |  | 0
1.6. | Ličilački radovi
1.6.1. | Zaštita armature AB elemenata na AB temeljima, konzolnom istaku i soklovima spremišta za sol na sjeverozapadnom pročelju | m² | 75.35 |  | 0
Nanošenje penetrirajućeg vodenastog impregnacijskog sredstva na bazi vodene otopine amino alkohola i soli amino alkohola za armirani beton, koje inhibira koroziju kao zaštita od korozije objekata od armiranog betona u visoko - i niskogradnji, prilikom osposobljavanja za rad objekata od armiranog betona za obradu armaturnog željeza u područjima bez vidljivih šteta na betonu, koje je ili počelo korodirati ili prijeti opasnost da će početi korodirati, posebno je pogodan za produžetak postojanja estetski vrijednog betona (finalna obrada).Utrošak materijala ~400 gr/m2.
Obračun po m2 površine.
1.6.2. | Bojanje AB temelja, konzolnog istaka i soklova spremišta za sol na sjeverozapadnom pročelju | m² | 75.35 |  | 0
Dobava i ugradnja elastične akrilne boje i namjenskog temeljnog premaza. Karakteristike završne boje: - ispunjava zahtjeve prema EN 1504-2 ili jednakovrijedno - ispunjava zahtjeve prema EN 1504-9, princip 1 ili jednakovrijedan - udio suhe tvari (težinski): min. 66.1% - izduženje pri slomu (-20°C): min. 70% - pull-off: min. 2.8 MPa (EN 1542 ili jednakovrijedan) - premoštenje pukotina (-20°C): klasa A1 (EN 1062-7 ili jednakovrijedan) - otpornost na cikluse smrzavanja/odmrzavanja: min. 2.1 MPa (EN 13687 ili jednakovrijedan) - kapilarno upijanje: maks. 0,02 kg/(m²h0.5) (EN 1062-3 ili jednakovrijedan) - paropropusnost: Sd = maks. 0.35m (ISO 7783-2 ili jednakovrijedan) Boja po odabiru projektanta i investitora. Boja se aplicira na podlogu pripreljenu sa odgovarajućim temeljnim premazom u sustavu proizvođača boje. Boja treba biti kompatibilna sa finim mortom za izravnavanje. Radove izvesti prema uputama proizvođača materijala.
Obračun po m2 površine.
1.6.3. | Bojanje bočnih armirano betonskih zidova prilaznih kolnih rampi | m² | 43.07 |  | 0
Dobava i ugradnja elastične akrilne boje i namjenskog temeljnog premaza. Karakteristike završne boje: - ispunjava zahtjeve prema EN 1504-2 ili jednakovrijedno - ispunjava zahtjeve prema EN 1504-9, princip 1 ili jednakovrijedan - udio suhe tvari (težinski): min. 66.1% - izduženje pri slomu (-20°C): min. 70% - pull-off: min. 2.8 MPa (EN 1542 ili jednakovrijedan) - premoštenje pukotina (-20°C): klasa A1 (EN 1062-7 ili jednakovrijedan) - otpornost na cikluse smrzavanja/odmrzavanja: min. 2.1 MPa (EN 13687 ili jednakovrijedan) - kapilarno upijanje: maks. 0,02 kg/(m²h0.5) (EN 1062-3 ili jednakovrijedan) - paropropusnost: Sd = maks. 0.35m (ISO 7783-2 ili jednakovrijedan) Boja po odabiru projektanta i investitora. Boja se aplicira na podlogu pripreljenu sa odgovarajućim temeljnim premazom u sustavu proizvođača boje. Boja treba biti kompatibilna sa finim mortom za izravnavanje. Radove izvesti prema uputama proizvođača materijala.
Obračun po m2 površine.
1.6.4. | Bojanje fasadnog zida jugozapadno i dijela jugoistočnog pročelja te pročelja u kolnom prolazu. | m² | 302.38 |  | 0
Bojanje fasadnog zida vodoodbojnom, paropropusnom bojom na osnovi silikonske smole. Kao premaz za renoviranje na mineralnoj ili sanacijskoj žbuci. Bojanje izvesti u skladu za zahtjevima i uputama proizvođača, te tonom po izboru projektanta i investitora. Jediničnom cijenom obuhvatiti bojanje u dva sloja.
Obračun po m² fasadnog zida.
1.6.5. | Bojanje stropova prizemlja. | m² | 108.53 |  | 0
Bojanje stropova u dva premaza u bijeloj boji sa svim potrebnim predradnjama- dvokratnim gletovanjem, brušenjem i otprašivanjem. Komplet sa pokretnom radnom skelom za visinu prostorija do 2,7 m.
1.6.6. | Bojanje unutarnjih zidova prizemlja. | m² | 107.27 |  | 0
Bojanje unutarnjih površina zidova vodoodbojnom, paropropusnom bojom na osnovi silikonske smole s dva premaza i potrebnim predradnjama. Jedinična cijena sadrži sitne popravke površina nakon izvedbe dopuna na elektroinstalacijama, i radove prema uputama proizvođača: - dvostruko gletanje finom glet masom za špricanje, brušenje, kitanje i impregniranje, - završna obrada vodoodbojnom, paropropusnom bojom na osnovi silikonske smole u tonu po izboru investitora, dva premaza. U cijenu uključena i obrada špaleta oko otvora. Izvedba prema uputstvu proizvođača boje.
Obračun po m² zida.
1.6.7. | Bojanje novih gispkartonskih zidova. | m² | 33.6 |  | 0
Bojanje unutarnjih površina zidova vodoodbojnom, paropropusnom bojom na osnovi silikonske smole s dva premaza i potrebnim predradnjama. Jedinična cijena sadrži sitne popravke površina nakon izvedbe dopuna na elektroinstalacijama, i radove prema uputama proizvođača: - dvostruko gletanje finom glet masom za špricanje, brušenje, kitanje i impregniranje, - završna obrada vodoodbojnom, paropropusnom bojom na osnovi silikonske smole u tonu po izboru investitora, dva premaza. U cijenu uključena i obrada špaleta oko otvora. Izvedba prema uputstvu proizvođača boje.
Obračun po m² zida.
1.6.8. | Bojanje postojećih čeličnih stepenica konzole | m' | 14.37 |  | 0
Bojanje vanjskih čeličnih stepenica. Komplet sa premazom temeljnom bojom 2x i završnim naličem- sintetičkim emajl lakom 2x u boji u dogovoru sa investitorom.
Uključivo sve čelične površine i pričvrsne elemente do pune gotovosti.
Obračun po m' čeličnog profila stepenice.
| Ličilački radovi UKUPNO |  |  |  | 0
1.7. | Keramičarski radovi
1.7.1. | Čišćenje podloge
Čišćenje podloge na mjestu polaganja keramičkih pločica. Podloga mora biti suha, čista,bez udjela ulja i masti, bez nevezanog materijala i cementnog mlijeka. Popravci i reprofilacija betonskih površina ako postoje oštećenja,loš i lomljiv beton,korozija armature i sl.
Obračun po m2 očišćene podloge.
1.7.1.1. | - pod | m² | 212.4 |  | 0
1.7.1.2. | - sokl (h=10 cm) | m² | 12.86 |  | 0
1.7.2. | Oblaganje poda keramičkim pločicama.
Nabava, doprema i polaganje unutrašnjih industrijskih keramičkih pločica otpornih na soli, debljine minimalno 10 mm, na pod građevine. Stavka uključuje pripremu i čišćenje postojeće asfartne podloge za polaganje pločica te primjenu adekvatnog ljepila. Fugir masa se polaže kao dvokomponentna epoksidna masa za fugiranje u atraktivnim dezenima. RG klasa prema EN 13888, visoka kemijska otpornost, antifungicidna, antibakterijska, otporna na abraziju, vodonepropusna Pogodna za širinu fuge od 2 –12 mm. Potrošnja za fugu 6 mm cca 0,7 kg/m2.
Obračun po m2 podnih i m' sokla položenih pločica ljepljenjem.
1.7.2.1. | - pod | m² | 212.4 |  | 0
1.7.2.2. | - sokl (h=10cm) | m1 | 128.63 |  | 0
| Keramičarski radovi UKUPNO |  |  |  | 0
1.8. | Stolarski radovi
1.8.1. | Stijena od PVC profila - POZ 1, POZ 5, POZ 6a i POZ 6b
Nabava, doprema i ugradnja stijene od PVC profila u boji prema izboru investitora, s prekinutim termičkim mostom debljine profila d=70 mm. Međuprostor ispunjen argonom d=4+12+4mm, parapet sa termoizoliranom ispunom. U svemu prema detaljima iz izvedbenog projekta. U cijenu uključiti sav rad i materijal, uključivo opšavne lajsne (stolarija-pod, stolarija-zid, stolarija strop strop) na izradi, dopremi i ugradbi stijene do potpune gotovosti i funkcionalnosti stavke. Obavezno mjere uzeti na licu mjesta.
Obračun po komadu ugrađene stijene.
| - POZ 1 - dim. 560x215 cm | kom | 2 |  | 0
| - POZ 5 - dim. 150x250 cm | kom | 2 |  | 0
| - POZ 6a - dim. 320x250 cm | kom | 1 |  | 0
| - POZ 6b - dim. 320x250 cm | kom | 1 |  | 0
1.8.2. | Stijena i vrata od PVC profila - POZ 2a i POZ 2b | kom | 2 |  | 0
Nabava, doprema i ugradnja stijene i vrata od PVC profila u boji prema izboru investitora, s prekinutim termičkim mostom debljine profila d=70 mm. Stijena - međuprostor ispunjen argonom d=4+12+4mm. U svemu prema detaljima iz izvedbenog projekta. U cijenu uključiti sav rad i materijal, uključivo opšavne lajsne (stolarija-pod, stolarija-zid, stolarija strop strop) na izradi, dopremi i ugradbi stijene do potpune gotovosti i funkcionalnosti stavke. Obavezno mjere uzeti na licu mjesta.
Obračun po komadu ugrađene stijene.
| -dim. stijene 350x140 cm | kom | 2 |  | 0
| -dim. vrata 100x220 cm | kom | 2 |  | 0
1.8.3. | Stijena od PVC profila - POZ 3 | kom. | 2 |  | 0
Nabava, doprema i ugradnja stijene od PVC profila u boji prema izboru investitora, s prekinutim termičkim mostom debljine profila d=70 mm, dimenzija 350x255 cm (mjere uzeti na licu mjesta). Međuprostor ispunjen argonom d=4+12+4mm, gornja zona sa termoizoliranom ispunom. U svemu prema detaljima iz izvedbenog projekta. U cijenu uključiti sav rad i materijal, uključivo opšavne lajsne (stolarija-pod, stolarija-zid, stolarija strop strop) na izradi, dopremi i ugradbi stijene do potpune gotovosti i funkcionalnosti stavke. Obavezno mjere uzeti na licu mjesta.
Obračun po komadu ugrađene stijene.
1.8.4. | Stijena od PVC profila - POZ 4 | kom. | 1 |  | 0
Nabava, doprema i ugradnja stijene od PVC profila u boji prema izboru investitora, s prekinutim termičkim mostom debljine profila d=70 mm, dimenzija 405x360 cm (mjere uzeti na licu mjesta). Međuprostor ispunjen argonom d=4+12+4mm, gornja zona i parapeti dio sa termoizoliranom ispunom. U svemu prema detaljima iz izvedbenog projekta. U cijenu uključiti sav rad i materijal, uključivo opšavne lajsne (stolarija-pod, stolarija-zid, stolarija strop strop) na izradi, dopremi i ugradbi stijene do potpune gotovosti i funkcionalnosti stavke. Obavezno mjere uzeti na licu mjesta.
Obračun po komadu ugrađene stijene.
1.8.4. | Vanjske PVC klupčice | m' | 40.69 |  | 0
Nabava, doprema i ugradnja stijene od PVC profila u boji prema izboru investitora. Širina klupčice 12 cm. U cijenu uključiti sav rad i materijal, ugradnja do potpune gotovosti i funkcionalnosti stavke. Obavezno mjere uzeti na licu mjesta.
Obračun po m'.
| Stolarski radovi UKUPNO |  |  |  | 0
1.9. | Bravarski radovi
1.9.1. | Čelična ograda stepeništa
Izrada dobava i ugradnja vanjske ograde od čelika S 235. U svemu prema detaljima iz izvedbenog projekta. Antikorozivna zaštita svih čeličnih dijelova vrućim pocinčavanjem, završna plastifikacija u boji po izboru investitora. U cijenu uključiti sav rad i pričvrsni materijal, uključivo čelične stope sa vijcima, zaštitu od korozije te ugradnju do potpune gotovosti i funkcionalnosti stavke. Obavezno mjere uzeti na licu mjesta.
Obračun po komadu ugrađene ograde.
| -POZ1 - 449x110 cm | kom. | 1 |  | 0
| -POZ2 - 383x110 cm | kom. | 1 |  | 0
| -POZ3 - 130x110 cm | kom. | 1 |  | 0
1.9.2. | Vanjska čelična ograda | m' | 13.02 |  | 0
Izrada dobava i ugradnja vanjske ograde od čelika S 235. U svemu prema detaljima iz izvedbenog projekta. Antikorozivna zaštita svih čeličnih dijelova vrućim pocinčavanjem, završna plastifikacija u boji po izboru investitora. U cijenu uključiti sav rad i pričvrsni materijal, uključivo čelične stope sa vijcima, zaštitu od korozije te ugradnju do potpune gotovosti i funkcionalnosti stavke. Obavezno mjere uzeti na licu mjesta.
Obračun po m' ugrađene ograde.
1.9.3. | INOX čelična ukruta PVC stolarije | m' | 12.1 |  | 0
Izrada dobava i ugradnja INOX čelične ukrute PVC stolarije kata. U svemu prema detaljima iz izvedbenog projekta.U cijenu uključiti sav rad i pričvrsni materijal, uključivo čelične stope sa vijcima, zaštitu od korozije te ugradnju do potpune gotovosti i funkcionalnosti stavke. Obavezno mjere uzeti na licu mjesta.
Obračun po komadu ugrađene ukrute.
1.9.4. | Konstrukcija stubišta | kom | 1 |  | 0
Izrada dobava i ugradnja konstrukcije od čelika S 235. U svemu prema detaljima iz izvedbenog projekta. Antikorozivna zaštita svih čeličnih dijelova vrućim pocinčavanjem, završna plastifikacija u boji po izboru investitora. U cijenu uključiti sav rad i pričvrsni materijal, uključivo čelične stope sa vijcima, zaštitu od korozije te ugradnju do potpune gotovosti i funkcionalnosti stavke. Obavezno mjere uzeti na licu mjesta.
Obračun po komadu ugrađene ukrute.
| Bravarski radovi UKUPNO |  |  |  | 0
Montažni radovi
1.9.5. | Industrijska rolo vrata
Dobava i ugradnja industrijskih rolo vrata iz dvostrukih lamela na električni pogon s tipkalom sa strane za upravljanje vratima. Profil dvostrukih stijenki punjen tvrdom poliuretanskom pjenom bez freona obložene visokovrijednim čelikom galvaniziran s transparentnim zaštitnim slojem sa savitljivim lamelama. Završni profil s brtvom od elastičnog EPDM gumenog profila otpornog na habanje i smrzavanje. Sustav vodilica sa kukama za osiguranje od oluje. U cijenu uključiti provođenje potrebnih elektroinstalacija za podizanje vrata. U svemu prema detaljima iz izvedbenog projekt.
Obračun po kom vrata.
| - dim. 350 / 220 | kom | 2 |  | 0
| - dim. 350 / 245 | kom | 2 |  | 0
| Montažni radovi UKUPNO |  |  |  | 0
1.10. | Elektrotehnički radovi
1.10.1. | PNT cjevi
Isporučiti i položiti na konstrukciju građevine na držaće prilagođene za montažu na zid, slijedeće instalacijske cijevi i pripadne instalacijske nadžbukne kutije u stupnju zaštite IP65, uključivo i držaće cijevi:
| p.c. Φ 20 mm | m | 5 |  | 0
| p.c. Φ 32 mm | m | 5 |  | 0
1.10.2. | PVC kanalice
Isporučiti i položiti na konstrukciju građevine na držaće prilagođene za montažu na zid, slijedeće instalacijske PVC kanalice s poklopcem te pregradom za razdvajanje jake i slabe struje, za ugradnju priključnica jake i slabe struje, okvirnih dimenzija 80x60mm, komplet sa svim koljenima T komadima te svim spojnim i montažnim materijalima te radom, komplet:
| PVC kanalica 15x15 mm | m | 140 |  | 0
1.10.3. | Vodiči i kabeli
Isporučiti i položiti, dijelom u položene instalacijske cijevi a dijelom u žlijeb pod žbuku i ispod keramičkih ploćica slijedeće tipove vodiča i kabela s razvodnim kutijama, komplet sa spajanjem u razvodnim kutijama i postojećem razvodnom ormaru, žljebljenjem i građevinskom sanacijom žlijeba nakon polaganja kabela:
| P/F10 mm2 | m | 70 |  | 0
| PP00-Y 5x2.5 mm2 | m | 70 |  | 0
1.10.4. | Ugradnja automatskih osigurača u postojeći ormar RO te spajanje novi strujnih krugova | kompl | 1 |  | 0
U postojeći ormara RO po potrebi ugraditi sljedeću opremu, te izvršiti spajanje na postojeće i nove automatske osigurače nove kabele za napajanje elektroinstalacijske opreme (rasvjeta, priključnice, fiksni izvodi…)
Obračun komplet
1.10.4.1 | Automatski osigurač C16/3, 10kA | kom | 4 |  | 0
1.10.5. | Ispitivanje elektrotehničkih instalacija jake struje
| Prema Tehničkom propisu za niskonaponske instalacije (NN br.05/10) u prisustvu nadzornog inženjera izvršiti sljedeća ispitivanja i dostaviti pismene protokole i ateste ugrađene opreme (komplet): | kom | 1 |  | 0
-atesti kompletne ugrađene elektrotehničke opreme
-ispitno izvješće o otporima petlji svih strujnih krugova jake struje
-ispitno izvješće o otporima izolacije svih primjenjenih kabela
-ispitno izvješće o galvanskoj povezanosti metalnih masa
-funkcionalno ispitivanje isključenja strujnih zaštitnih sklopki
1.10. | Elektromontažni radovi - UKUPNO |  |  |  | 0
| SVEUKUPNO |  |  |  | 0