## OPĆI UVJETI
Sanacija na upravnoj zgradi HAC-a - Opći uvjeti
Svi navedeni radovi u troškovniku moraju biti izvedeni u skladu sa pravilima struke, kvalitetno, u svemu prema opisu stavke, važećim zakonima, tehničkim propisima, normativima, te prema uputama projektanta, uz suglasnost nadzorog inženjera i investitora / naručitelja. Izvođač je obavezan pridržavati se naloga projektanta i nadzornog inženjera, uz suglasnost investitora / naručitelja, a koji se odnose na izbor i obradu materijala, opreme i sl. i način izvedbe pojedinih detalja ukoliko isto već nije opisano u stavci troškovnika. Za sve materijale i opremu prije ugradnje izvođač je dužan tražiti suglasnost projektanta, nadzornog inženjera i investitora / naručitelja. U slučaju da opis pojedine stavke nije dovoljno jasan izvođač / ponuđač je prije određivanja jedinične cijene za predmetnu stavku dužan uputiti upit investitoru / naručitelju, koji će upit proslijediti projektantu, te na osnovu dodatnog pojašnjenja projektanta istu jednoznačno odrediti. Također prije davanja ponude izvođač / ponuđač je obavezan izvršiti uvid u mjesto rada i sve specifičnosti namjeravanog zahvata. Jedinična cijena svake stavke sadrži troškove nabave, troškove transporta, utovara i istovara, dopreme na mjesto ugradnje, troškove strojeva, troškove djelatnika, režijske troškove, troškove osiguranja gradilišta, potrebne radne i zaštitne skele, sav potreban ugradbeni materijal, pomoćni materijal, sve predradnje, rad i završne radnje, te sav potrebni alat i opremu da se stavka izvrši u cijelosti, mjesto rada i okolina zaštiti i naknadno očisti, te dovede u stanje prije početka radova, a otpadni materijal kao posljedica radova ukloni i zbrine na odgovarajućem odlagalištu. Sve mjere potrebno je uzeti na licu mjesta. Sve cijene pojedinih stavki obuhvaćaju zaštitu unutrašnjosti prostora i opreme od zaprašivanja i prljanja prilikom demontaže, montaže, bojanja odnosno svih radova do završetka (PE folija, zaštitne trake i sl.), sa utovarom, odvozom i istovarom otpadnog materijala na deponiju udaljenu do 25km koju osigurava izvođač. Potrebna radna i pokretna skela obračunata zasebno i odnosi se na sve stavke gdje je ista potrebna. Svi upotrebljeni i ugrađeni materijali i oprema moraju odgovarati prihvaćenim normama u Republici Hrvatskoj odnosno u Europskoj uniji. Isto se dokazuje izjavama o sukladnosti i potvrdama o sukladnosti. Za navedene radove izvođač je dužan napraviti detaljan dinamički plan ( koji obuhvaća svaku stavku pojedinačno, početak i završetak radova ), koji će odobriti nadzorni inženjer i investitor / naručitelj, a koji će biti podloga za svakodnevnu organizaciju rada.

## Rekapitulacija
UPRAVNOJ ZGRADI HAC-A
SVEUKUPNA REKAPITULACIJA
SANACIJA PRODIRANJA OBORINSKIH VODA NA UPRAVNOJ ZGRADI HAC-A | 0
SANACIJA PROKIŠNJAVANJA PODZEMNE GARAŽE UPRAVNE ZGRADE NA ETAŽI -1 | 0
UKUPNO | 0
25% PDV-a | 0
SVEUKUPNO | 0

## Upravna zgrada HAC-a_VI kat
Redni broj | O p i s r a d o v a | Jedinica mjere | Količina radova | Jedinična cijena | Ukupna cijena (€)
1. | Upravna zgrada HAC-a
1.1. | Pripremni radovi
1.1.1. | Uklanjanje zaštitnog sloja šljunka | m3 | 5.25 |  | 0
Uklanjanje zaštitnog sloja šljunka ( 16-32mm ) debljine sloja 5cm na ravnom krovu na površini zahvata ( slivna površina ) i deponiranjem u stranu do 10m.
Obračun po m3 u sraslom stanju.
1.1.2. | Uklanjanje geotekstila. | m2 | 105 |  | 0
Stavka obuhvaća sav rad i materijal potreban za uklanjanje postojećeg geotekstila u zoni obuhvata, sa utovarom, odvozom i istovarom otpadnog materijala na deponiju udaljenu do 25 km koju osigurava izvođač.
Obračun po m2 uklonjenog geotekstila.
1.1.3. | Pranje, čišćenje i pregled površine zahvata | m2 | 105 |  | 0
Pranje i čišćenje površine meke PVC hidroizolacije sa pregledom i ustanovljavanjem eventualnih oštećenja. Stavka obuhvaća utovar i odvoz otpadnog materijala u vrećama na deponiju udaljenu do 25 km.
Obračun po m2.
1.1.4. | Ispiranje, čišćenje i pregled slivnika | kompl. | 1 |  | 0
Ispiranje i čišćenje slivnika slivne površine promjera 125mm sa pregledom i ustanovljavanjem eventualnih oštećenja.
Obračun komplet.
1.1.5. | Priprema površine za postavljanje sustava hidroizolacije. | m2 | 47.25 |  | 0
Pranje i odmašćivanje površina te čišćenje prljavštine, lišća i sl. sa površina na koje će se nanijeti sustav hidroizolacije. Stavka obuhvaća utovar i odvoz otpadnog materijala u vrećama na deponiju udaljenu do 25 km.
Obračun po m2 obrađene razvijene površine.
1.1.6. | Popunjavanje šupljina ekspandirajućom pjenom | m1 | 63 |  | 0
Nabava, doprema materijala i izvođenje radova popunjavanja postojećih šupljina opšava ekspandirajućom pjenom kompatibilnom sa predviđenom hidroizolacijom. U cijenu uključen sav rad i materijal do potpune gotovosti i funkcionalnosti stavke.
Obračun po m1 obrađenog spoja
| Pripremni radovi UKUPNO |  |  |  | 0
1.2. | Izolaterski radovi
1.2.1. | Hidroizolacija opšava | m2 | 47.25 |  | 0
Dobava i postava sustava jednokomponentnog završnog bijelog poliuretanskog UV stabilnog hidroizolacijskog sustava. Karakteristike: klase min. W2-S-P4-TL3-TH4 (prema ETAG 005-8), klase Bkrov(t1) (EN13501- 1 ili jednakovrijedan), gustoća : min. 1.42 kg/L, udio suhe tvari (težinski): min. 80%, izduženje pri slomu, nearmirano : min. 180%, vlačna čvrstoća: min. 4.5 MPa. Premaz se armiran sa namjenskim staklenim voalom 40 g/m2. Premaz se aplicira na očišćenu metalnu površinu sa proizvodom kao Sika Aktivator 205 i obrađenu sa temeljnim premazom proizvodom kao Sikalastic Metal Primer. Svi proizvodi moraju biti u sustavu istog proizvođača materijala. Radove izvesti prema uputama proizvođača materijala.
Proizvodi tipa kao Sikafloor 612 bijeli, Sika Aktivator 205, Sikalastic Metal Primer ili jednakovrijedni. Ponuđeni proizvodi_____________________________________________________________________________________________________________________ ponuđeni proizvođač _________________________________________
Obračun po m2 obrađene razvijene površine.
1.2.2. | Sanacija lokalnih oštećenja PVC hidroizolacije | m2 | 10 |  | 0
Sanacija – zavarivanje zakrpa eventualnih oštećenja mekom PVC hidroizolacijom istih svojstava kao postojeća, d=1,2mm uz prethodnu pripremu površine. Veličnina zakrpe po potrebi.
Obračun po m2 zakrpa razvijene širine.
1.2.3. | Polaganje geotekstila | m² | 105 |  | 0
Nabava, doprema i postava razdjelnog sloja, geotekstil gustoće 200 gr/m², u svrhu razdvajanja zaštitnog sloja šljunka od hidroizolacije. Stavka obuhvaća sav rad i materijal do potpune funkcionalnosti.
Obračun po m2 položenog geotekstila.
| Izolaterski radovi UKUPNO |  |  |  | 0
1.3. | Ličilački radovi
1.3.1. | Bojanje stropa sobe | m2 | 2 |  | 0
Bojanje stropa na mjestima oštećenja od prodora vlage poludisperzivnom bijelom bojom u dva premaza sa svim potrebnim predradnjama -uklanjanje oštećenog sloja boje i gleta, dvokratnim gletanjem, brušenjem i otprašivanjem. Komplet sa pokretnom radnom skelom za visinu prostorija do 3,50 m.
Obračun po m2 saniranog stropa.
| Ličilački radovi UKUPNO |  |  |  | 0
1.4. | Ostali radovi
1.4.1. | Zaštitni sloj šljunka | m3 | 5.25 |  | 0
Razastiranje deponiranog šljunka u sloju debljine 5cm iznad položenog geotekstila.
Obračun po m3 u sraslom stanju.
1.4.2. | Zaštitni sloj šljunka - dopuna | m3 | 1 |  | 0
Nabava, doprema i razastiranje šljunka ( 16-32 mm ) kao eventualno potrebne nadopune.
Obračun po m3 u sraslom stanju.
| Ostali radovi UKUPNO |  |  |  | 0
| Upravna zgrada HAC-a UKUPNO |  |  |  | 0
| 25% PDV-a |  |  |  | 0
| Upravna zgrada HAC-a SVEUKUPNO |  |  |  | 0
U ____________________, ____________ 2024. |  |  | Za Ponuditelja:

## Upravna zgrada_garaža -1
Redni broj | O p i s r a d o v a | Jedinica mjere | Količina radova | Jedinična cijena | Ukupna cijena (€)
UPRAVNA ZGRADA
1. | Sanacija prokišnjavanja podzemne garaže upravne zgrade na etaži -1
1.1. | Pripremni radovi rušenja i demontaže
1.1.1. | Pokretna radna skela | kompl | 1 |  | 0
Doprema, montaža, upotreba, demontaža i otprema pokretne radne skele za radove na sanaciji greda, stupova i zidova unutar prostora zgrade. Visina rada do 3,00 m.
Obračun komplet
1.1.2. | Izmještanje opreme | kompl | 1 |  | 0
Demontaža opreme u zoni sanacije greda, stupova i zidova, iznošenje iz građevine, deponiranje opreme u adekvatan prostor određen od strane Investitora na udaljenost do 50m, te povrat opreme vraćanjem u prvobitno stanje. Obračun komplet sa svim potrebnim sredstvima i radom .
Obračun komplet
1.1.3. | Obijanje oštećene žbuke unutrašnjih zidova | m2 | 43.5 |  | 0
Ručno obijanje oštećenog sloja žbuke sa gletom i bojom u zoni zahvata sanacije oštećenih zidova podzemne garaže na etaži -1, prosječne debljine 2,5 cm s unutrašnjih zidova do zdrave podloge, te utovarom i odvozom materijala-šute na deponiju udaljenu do 25km.
Obračun po m2 skinute žbuke.
1.1.4. | Brušenje boje betonskih greda i stupova. | m² | 43.5 |  | 0
Ručno brušenje oštećenih betonskih greda i stupova sa otprašivanjem, utovarom, odvozom i istovarom otpadnog materijala na deponiju udaljenu do 25km koju osigurava izvođač. Komplet sa svim radom i materijalom.
Obračun po m2 obrušene površine.
1.1.5. | Priprema podloge za sanaciju betonskih elemenata | m² | 43.5 |  | 0
Uklanjanje nevezanih ili slabo vezanih dijelove strojnim ili ručnim postupkom, uključujući hrđu s armature (odgovarajućim postupkom), kako bi se odstranili svi kontaminirani dijelovi konstrukcije nastali uslijed djelovanja raznih vrsta opterećenja (mehaničkih, termičkih, kemijskih...), dok se ne dobije čista, čvrsta i zdrava podloga sa utovarom i odvozom materijala-šute na deponiju udaljenu do 25km.
Obračun po m2.
1.1.6. | Uklanjanje opločnjaka. | m² | 66.2325 |  | 0
Pažljivo ručno uklanjanje sa ručnim razbijanjem oštećenog vanjskog betonskog opločnjaka uključivo sa svim slojevima sve do AB ploče. Betonski opločnjaci izvedeni od betonskih kocaka 20x20x8 cm u vodonepropusnom cementnom mortu d=6cm (ukupne debljine d=14cm) na PE foliji, sa PE filcom, Hidroizolacijom, XPS-om debljine 5cm ispod koje je PE folija i lagani beton u padu debljine 0-5cm. Prilikom razbijanja i uklanjanja betonskog opločnjaka sa slojevima voditi računa da se ne oštete betonski rubnjaci i okolno parkiralište. U cijenu uračunati sav rad i materijal na uklanjanju opločnjaka uključivo sve slojeve do AB ploče, te utovarom i odvozom materijala-šute na deponiju udaljenu do 25km.
Obračun po m² uklonjenog opločnjaka.
1.1.7. | Ručno uklanjanje obloge sokla od kamenih ploča | m² | 13.8096 |  | 0
Pažljivo ručno uklanjanje obloge sokla od kamenih ploča d=2cm komplet sa kombi pločama d=7,5cm i hidroizolacijom, uključivo sve slojeve do nadtemeljnog zida od opeke, te utovarom i odvozom materijala-šute na deponiju udaljenu do 25km. Komplet sa otprašivanjem ostrugane površine. Prilikom uklanjanj obloge sokla voditi računa da se ne oštete klupčice i pragovi vrata.
Obračun po m2 skinute žbuke.
| Pripremni radovi rušenja i demontaže UKUPNO |  |  |  | 0
1.2. | Betonski radovi
1.2.1. | Beton za pad | m3 | 1.987 |  | 0
Dobava meterijala te izrada odgovarajućeg pada od betona prilikom sanacije betonskih opločnjaka. Beton je debljine od 0-5 cm. U cijenu uračunati vrijednost svog materijala i rada.
Obračun po m3 ugrađenog betona za pad.
| Betonski radovi UKUPNO |  |  |  | 0
1.3. | Zidarski radovi
1.3.1. | Antikorozivni premaz armature | kg | 14.475 |  | 0
Na dijelovima na kojima je došlo do korozije armature, prilikom pripreme podloge potrebno je područja oko armaturnih šipki otvoriti i očistiti do zdrave osnove, stupnja sjaja Sa2 prema skali Svenk standarda, uključeno u stavci 1.1.5. (priprema podloge). Dobava i ugradnja antikorozivnog premaza kao MAPEFER 1K ili jednakovrijedan ______________________________________u ukupnoj debljini od najmanje 2 mm pomoću četke (dva premaza). Potrebno je pričekati da se nanos osuši (najmanje 4 sata kod 20ºC).
Kriterij jednakovrijednosti: anti-korozivni premaz sukladan normi HRN EN 1504-7; čvrstoća prionjivosti na beton prema HRN EN 1542 ≥ 2 MPa
Obračun po kg nanesenog antikorozivnog premaza.
1.3.2. | Sanacija/reprofilacija strukturnim mortom R4 - prosječne debljine 2 cm | m² | 43.5 |  | 0
Dobava i ugradnja tiksotropnog, cementnog morta razreda R4, s kompenziranim skupljanjem, ojačan vlaknima, koji se koristi za sanaciju betonskih površina kao MAPEGROUT T60 ili jednakovrijedan _____________________________________. Može se nanositi u jednom sloju u debljinama od 10 do 50 mm. Ukoliko se nanosi u većoj debljini potrebno je prvi sloj ostaviti hrapavim, te ga pustiti da veže min. 4 dana, te nakon toga nanositi drugi sloj (do max 50mm debljine) sve dok se ne postigne željena debljina. POTROŠNJA: 18,5 kg/m2 po cm debljine. PRIMJENA: strojno, gleterom ili zidarskom žlicom.
Kriterij jednakovrijednosti: Reparaturni mort razreda R4 prema normi HRN EN 1504-3; čvrstoća prionjivosti na beton prema HRN EN 1542 ≥ 2 MPa; otporan na cikluse smrzavanja-odmrzavanja prionjivost nakon 50 ciklusa ≥ 2 Mpa
Obračun po m2 sanirane površine
1.3.3. | Izravnavanje poda | m² | 66.2325 |  | 0
Na ošišćenu podlogu potrebno je nanjeti mort za izravnavanje podloge. Mort se nanosi ručno ili strojno u debljinama od 5 mm do 35 mm u jednom sloju kako bi se dobila ravna jednolika površina. Odmah nakon naošenja dok je mort još svjež, potrebno ga je zagladiti.
Obračun po m2 poda.
| Zidarski radovi UKUPNO |  |  |  | 0
1.4. | Izolaterski radovi
1.4.1. | Izravnavanje zidova sokla | m² | 13.8096 |  | 0
Izravnavanje zidova sokla tiksotropnim mortom s kompenziranim skupljanjem, ojačanim vlaknima tipa MAPEGROUT 430 ili jednakovrijedan _____________________________________ u debljini od 5 mm do 20 mm Kriterij jednakovrijednosti: - u skladu sa EN 1504-3 - klasa prema HRN EN 1504-3: R3 - maksimalno zrno agregata (mm): 1,0 U cijenu stavke uključiti izvedbu holkera na spoju poda i zida.
Obračun po m2 izvedene površine.
1.4.2. | Ugradnja polirocementne hidroizolacije na zidove sokla i AB ploču | m² | 80.0422 |  | 0
Dobava i ugradnja polimercementne hidroizolacije kao Mapelastic Foundation ili jednakovrijedne _____________________________________ pomoću četke ili valjka, minimalne debljine 2mm. Mapelastic Foundation je potpuno vodonepropustan od pozitivnog tlaka i vodonepropustan na negativni tlak do 1,5 bara (15 m vodenog stupca). Premaz se nanosi u 2 sloja sa potrošnjom od 1,65 kg/m2 po sloju. Kao temeljni premaz primjeniti Primer 3296 ili jednakovrijedan _____________________________________, a rubne trake Mapeband Easy ili jednako vrijedne _____________________________________
Kriterij jednakovrijednosti: prionjivost na beton (EN 1542 nakon 28 dana) (N/mm2): > 1 prionjivost na beton (EN 1542 nakon 7 dana) (N/mm2): > 0,7 Premoštenje pukotina (EN 1062-7) (mm): klasa A4 (> 1.25 mm) Propusnost za vodenu paru EN ISO 7783-1): SD = 2.4 m i µ = 1200 Vodonepropustan na pozitivan tlak (12390-8) -5 bara u trajanju 3 dana: nema prodiranja -1,5 bara u trajanju 7 dana: nema prodiranja Reakcija na požar: eurorazred E
Obračun po m2 izvedene površine.
1.4.3. | Polaganje geotekstila | m² | 80.0422 |  | 0
Dobava i postava razdjelnog sloja geotekstila kao POLYDREN PP 500, 500g/m2 ili jednakovrijednog _____________________________________ na bazi polipropilena (PP) sa preklopom od 10 cm u svrhu razdjelnog sloja
Obračun po m² položene površine.
1.4.4. | Brtvljenje konstruktivnih dilatacija/fuga | m1 | 35.213 |  | 0
Dobava i ugradnja elastične MAPEBAND TPE 170 ili jednakovrijedne trake _____________________________________. Traka se polaže na mjestima dilatacije na način da se čistu podlogu prvo polaže eposkidno ljepilo ADESILEX PG4 ili jednakovrijedno ______________________________________u širini polaganja trake, te se nakon položene trake (u obliku obrnutog Ὠ) ponovo traka premaže s epoksidnim ljepilom ADESILEX PG4 ili jednakovrijedno ______________________________________i posipa kvarcnim pijeskom do punog zasićenja.
Obračun po m1 položene brtvene trake.
1.4.5. | Postavljanje XPS-a na sokl | m² | 13.8096 |  | 0
Dobava i ugradnja ploča ekstrudiranog polistirena (XPS) d=8cm sa preklopima. Ugraditi na sloj hidroizolacije i mehanički pričvrstiti sa pričvrsnicama.
Obračun po m² položene površine.
1.4.6. | Postavljanje XPS-a na pod | m² | 66.2325 |  | 0
Nabava doprema i ugradba ploča ekstrudiranog polistirena (XPS) d=5cm ispod betonskih opločnika. U cijenu uračunati i dobavu i postavljanje dva sloja PE folije (ispod i iznad izolacije). Obračun po m2.
Obračun po m² položene površine.
| Izolaterski radovi UKUPNO |  |  |  | 0
1.5. | Ličilački radovi
1.5.1. | Zaštitni završni premaz | m² | 43.5 |  | 0
Izvedba završne zaštitne boje za unutarnje i vanjske površine sa akrilnom bojom kao ELASTOCOLOR BOJA ili jednakovrijedna _____________________________________ u odabranom RAL-u. Temeljni premaz akrlinom emulzijom na bazi vode MALECH, razrijeđeno vodom 1:1 ili jednakovrijednom, _____________________________________materijal mora biti bez mirisa i bez otapala dozvoljenom emisijom hlapljivih spojeva prema Europskoj direktivi 2004/42/EC g/l = ≤5 Potrošnja boje: 0,20-0,40 kg/m2 (po sloju). Primjena: četkom, valjkom ili špricanjem. Kriterij jednakovrijednosti: - u skladu s HRN EN 1504-2 - otpornost na pukotine prema HRN EN 1062-7: B2 - prionjivost prema HRN EN 1542: u skladu (prianjanje ≥ 0,8 N/mm2)
Obračun po m2 izvedene površine.
| Ličilački radovi UKUPNO |  |  |  | 0
1.6. | Ostali radovi
1.6.1. | Polaganje betonskih opločnika | m² | 66.2325 |  | 0
Dobava i postavljanje betonskih opločnika dimenzija 20x20 cm, debljine 8 cm, izgledom u svemu prema zatečenim opločnicima sa uklapanjem u postojeće opločnike. Opločnici se postavljaju u vodonepropusnom cementnom mortu debljine 6cm, što je uračunato u cijenu, uključivo sa fugiranjem opločnika. U cijenu je uključen sav rad i materijal potreban za ugradnju opločnjaka sa uklapanjem u postoječe do potpune gotovosti i funkcionalnosti stavke.
Obračun po m2 položenog opločnika.
1.6.2. | Oblaganje sokla kamenim pločama | m² | 13.8096 |  | 0
Dobava i oblaganje sokla kamenim pločama debljine 2 cm, izgledom u svemu prema zatečenoj oblozi sokla sa uklapanjem u postojeću oblogu, uključivo i fugiranje kamenih ploča. U cijenu je uključen sav rad i materijal potreban za ugradnju kamenih ploča sa uklapanjem u postoječe do potpune gotovosti i funkcionalnosti stavke.
Obračun po m² izvedene površine.
| Ostali radovi UKUPNO |  |  |  | 0
| SVEUKUPNO |  |  |  | 0
| 25% PDV-a |  |  |  | 0
| Sanacija prokišnjavanja podzemne garaže upravne zgrade na etaži -1 |  |  | 0
U ____________________, ____________ 2024. |  |  | Za Ponuditelja:
1