## TROŠKOVNIK
TROŠKOVNIK
POPRAVAK PODNIH KERAMIČKIH OBLOGA NA ULAZIMA U OBJEKT COKP RUPA NA AUTOCESTI A7
NAPOMENE: - Mobilizacija opreme za radove u obvezi je i na trošak Izvoditelja (ukalkulirana u cijene u ponudi). - Čišćenje gradilišta u tjeku radova, kao i konačno čišćenje u obvezi je i na trošak Izvođača (ukalkulirano u cijene u ponudi). -Izvođač je dužan prije ugradnje materijala, njihovu kvalitetu, odnosno jednakovrijednost dokazati atestima dostavljenim Naručitelju. - Izvođač je dužan prije narudžbe svih elemenata izvršiti detaljnu izmjeru na objektu.
Red. broj | OPIS STAVKE | Jedinica mjere | Količina | Jedinična cijena | Ukupno
ULAZNI PROSTORI
1. | Dobava i polaganje protukliznih (R11) podnih gres pločica I. klase, na ulazima u objekt. Stavka obuhvaća: - uklanjanje postojeće keramike te utovar otpadnog materijala i odvoz na dopušteni deponij sa potrebnim (zakonom propisanim) zbrinjavanjem otpada, - sanaciju i izravnanje površina s kojih je uklonjena oštećena keramika odgovarajućim reparaturnim mortovima i/ili nivelirajućim masama za vanjsku upotrebu (iz programa renomiranih proizvođača kao npr. MAPEI, SIKA i sl.), s prethodnom pripremom površina u svemu sukladno uputama proizvođača, pri čemu je potrebno osigurati odgovarajuću ravnost i nagibe površina (radi sprječevanja zadržavanja vode), - ugradnju pločica na pripremljenu i impregniranu površinu fleksibilnim ljepilom za vanjsku ugradnju keramike (kategorije C2, S1), te fugiranje fleksibilnom fugirnom masom (kategorije CG2) i završno čišćenje. Stavka obuhvaća i ugradnju aluminijskih profila (lajsni) na svim vanjskim rubovima keramike (klasičnih, kao i protukliznih profila na svim vanjskim ''prohodnim'' rubovima stepenica). Točne dimenzije i boja pločica u dogovoru s naručiteljem. Obračun po m2 novougrađene keramike. | m2 | 28
2. | Izrada i ugradnja sokla promjenjive visine (h= 9-22 cm) na vanjski zid objekta, čela podesta i u podnožju stupa. Sve ostalo kao u stavci 1. troškovnika. Obračun po m' postavljenog sokla. | m' | 26
UKUPNO:
PDV 25 %: |  |  |  |  | 0
SVEUKUPNO: |  |  |  |  | 0
Ponuditelj je dužan upoznati se s ponudbenom dokumentacijom (stavkama troškovnika) te izvršiti pregled lokacija izvedbe radova, kako bi ponuda uključivala sve troškove za izvedbu radova. Kontakt osoba za pregled lokacije je voditelj TJO Rupa, Mladen Komadina, mob.br. 099 6175 668. Ukoliko se prije predaje ponude utvrdi eventualna nepravilnost, nepotpunost ili nejasnoća u opisu određene stavke, ponuditelj je dužan pisanim putem kontaktirati Naručitelja radi objašnjenja. Naknadne korekcije neće se priznavati.
Jedinične cijene iskazane u troškovniku odnose se na jediničnu mjeru izvršenog rada, nepromjenjive su i obuhvaćaju sav rad, prijevoze i prijenose, opremu i sredstva, materijale, vodu, energente i el. energiju, režiju gradilišta i uprave poduzeća, sva davanja, cestarine i sl., te zaradu poduzeća.
Količine stavki u troškovniku su okvirne, a konačne količine i vrijednost radova utvrditi će se na osnovu stvarno izvedenih količina radova priznatih u građevinskoj knjizi i jediničnih cijena iz troškovnika.
U | ______________________, dana ________ 202__. godine
Ponuditelj:
(potpis i pečat ovlaštene osobe)