## jedinicne cijene (hidden)
Redni broj | Opis radova | Jedinica mjere | Količina | Jedinična cijena | Ugovoreno (kn)
0. | JEDINIČNE CIJENE
0.1. | OPREMA VIDEO SUSTAVA I KOMUNIKACIJSKA OPREMA
0.1.1 | Inteligentna IP Doom PTZ kamera za vanjsku montažu
| Inteligentna IP Doom PTZ kamera za vanjsku montažu "Nabava i isporuka PTZ Full 4MP IP kamera za nadzor prometa, montirane na stup, portal ili na postojeće stupove javne rasvjete, s motorzoom objektivom , auto iris i auto fokusom, rotacijskim motorom i telemetrijskim prijemnikom , PTZ kamera • - 36x optički zoom i 16x digitalni zoom • - mogućnost daljinskog upravljanja i promjene postavki. • - Senzor slike 1/1.8 '' CMOS s progresivnim skeniranjem • - Fokalna duljina objektiva: 5.7 (F/1.5) do 205.2 mm (F/4.5) • - Digitalni stabilizator slike • - Razlučivost videa 2560 x 1440 @ 60 fps • - mogućnost višestrukog protoka za istovremeni prijenos H.265/ H.264 • - Kompenzacija pozadinskog osvjetljenja • - Min. osvjetljenje 0.002 lux Color, 0.0002 lux B/W (F/1.5, AGC on) • - Integriran IR LED dometa do 200m • - Day / Night IR filter s automatskim prekidačem, WDR 120 dB • - Poboljšanje slike BLC / HLC / 3D DNR / Defog • - Sigurnost: provjera autentičnosti korisnika, vodeni žig, filtriranje IP adresa, anonimni pristup • - Ručna brzina: 0,1 ° ~ 300 ° / s, nagib: 0,1 ° ~ 240 ° / s • - Mogućnost stvaranja zona skeniranja i kontrole, unaprijed određenih početnih položaja i sekvenci. • - Day / Night IR filter s automatskim prekidačem • - ONVIF (Profile S, Profile G) • - Sučelje za komunikaciju: TCP / IP • - Digitlani i/o 7 ulaza 2 izlaza • - Raspon radne temperature: -40 ° C do + 65 ° C • - Radni napon: 24 Vac ± 10%, Hi-PoE (60 W) • - Razina zaštite IP66, IK10 • - Relativna vlažnost: 10-90% | kom | 1 | 4075.7 | 4075.7 | 4075.7 | 23650
0.1.2 | Napajanje 230 / 12DC
| Nabava i isporuka industrijskog napajanja sa sljedećim karakteristikama: - Ulazni napon: 230VAC - Izlazni napon: 12VDC - Nazivna maksimalna potrošnja energije: 40W - Izlazni napon podesiv kroz unutarnji potenciometar - Montaža na 35mm DIN tračnicu - Raspon radne temperature -30 ° C do 70 ° C - Relativna vlažnost: 20-90% - EMC sukladnost s EN55011, EN55032 (CISPR32), EN61204-3 klasa B, EN61000-3-2, -3 | kom | 1 | 55.1 | 55.1 | 55.1 | 320
0.1.3 | Napajanje 230 / 24VAC
| Nabava i isporuka industrijskog napajanja sa sljedećim karakteristikama: - Ulazni napon: 230VAC - Izlazni napon: 24VAC - Nazivna maksimalna potrošnja energije: 60 W - Izlazni napon podesiv kroz unutarnji potenciometar - Montaža na 35mm DIN tračnicu - Raspon radne temperature -30 ° C do 70 ° C - Relativna vlažnost: 20-90% - EMC IMUNITET sukladnost s EN61000-4-2,3,4,5,6,8,11, EN55024, EN61204-3, razina lake industrije, kriteriji A | kom | 1 | 89.6 | 89.6 | 89.6 | 520
0.1.4 | Ethernet pretvornik medija 100BaseT(X)/100BaseFx
| Nabava i isporuka industrijskog 10 / 100BaseT (X) - 100BaseFX Ethernet medijskog pretvarača sa sljedećim tehničkim značajkama: - TX / RX valna duljina 850nm ili 1310nm - Tip priključka Dual SC/LC - RJ45 priključci: 10 / 100BaseT (X) - Optički priključci: 100BaseFX - podrška za sljedeće standarde: EEE 802.3i - 10Base-T specifikacija IEEE 802.3u - specifikacija 100Base-TX i 100Base-FX IEEE 802.3x - 802.3x full-duplex rad - Montaža na 35mm DIN tračnicu - Raspon radne temperature od -40 ° C do + 75 ° C - Relativna vlažnost: 5-95% bez kondenzacije - Redundantni blok terminala s mogućnošću konfiguriranja kontakta alarma | kom | 1 | 341.2 | 341.2 | 341.2 | 1980
0.1.5 | INOX ormar tip 2
| Nabava i isporuka INOX ormara za ugradnju na zid tunela, portal ili stup rasvijete s posebnim sustavima ključa, brave i kabela za pričvršćivanje: \ t -2x automatski prekidač 2A C, RCCB, - prenaponska zaštita 230V, 200-280V rms jednofazna s informacijskom pločom o stanju zaštite i propadanju, - mjesto za optički modem i modul napajanja i zatvaranje optičkih kabela. -Dimenzije: 400x300x120 mm min -IP stupanj zaštite: IP66 u skladu s IEC 60529 -I stupanj zaštite: IK10 u skladu s IEC 62262 - kut otvoranja vrata 120 °, reverzibilna - sprijeda | kom | 1 | 439.5 | 439.5 | 439.5 | 2550
0.1.6 | Ethernet kontroler diskretnih I/O signala
| Nabava i isporuka kontrolera za nadzor opreme, sa sljedećim značajkama: - 6 digitalnih ulaza, 6 relejnih izlaza - Ethernet RJ45 priključak - TCP / IP komunikacija putem sljedećih protokola: Modbus TCP, TCP / IP, UDP, HTTP - Definiranje logičkih naredbi putem web sučelja - Napon: 24VDC - Raspon temperature: -20 do + 75C | kom | 4 | 513.6 | 2054.4 | 513.6 | 2980
0.1.7 | Optička kazeta
| Nabavka i dostava i ugradnja kazete za zatvaranje optičkih vlakana s setom pigtail-a za ugradnju u ormar. Sustav: MFT, štitnici spoja tip: termoskupljajuća, broj vlakana: 12. | kom | 1 | 77.6 | 77.6 | 77.6 | 450
0.1.8 | Adapter za kameru
| Nabava i isporuka adaptera za montažu kamere. - Izrađena od elektropoliranog nehrđajućeg čelika AISI 316L - Nr. 1.4404 - Opterećenje: 20kg | kom | 1 | 236.1 | 236.1 | 236.1 | 1370
0.1.9 | Komunikacijski kabel F / UTP Pe Cat. 7
| Nabava i isporuka komunikacijskog kabela F / UTP Pe Cat. 7, bez halogena, za prijenos video podataka s video kamere na video ormare. | m | 10 | 2.1 | 21 | 2.1 | 12
0.1.10 | Komunikacijski kabel A-2Y(L)2Y 2x2x0,8
| Nabava i isporuka komunikacijskog kabela A-2Y(L)2Y 2x2x0,8 za komunikaciju od ormara prema rampama i foto-električnim senzorima. | m | 360 | 2.1 | 756 | 2.1 | 12
0.1.11 | Komunikacijski kabel RE-Y(St)Y 2x2x1,5
| Nabava i isporuka komunikacijskog kabela RE-Y(St)Y 2x2x1,5 za komunikaciju od ormara prema rampama i foto-električnim senzorima. | m | 360 | 2.1 | 756 | 2.1 | 12
0.1.11 | Energetski kabel NYY-J 3x2,5mm2
| Nabava i isporuka energetskog kabela NYY-J 3x2,5mm2 za napajanje ormarića | m | 37 | 1.4 | 51.8 | 1.4 | 8
0.1.13 | Svjetlovodni kabel
| Nabava i isporuka multi-mode svjetlovodnog kabela U-DQ(ZN)BH 4 niti | m | 300 | 0.7 | 210 | 0.7 | 4
0.1.14 | Foto-električni senzor
| Nabava i isporuka foto-električnog senzora za detekciju vozila. Senzor sljedećih karakteristika: - nominalna udaljenost detekcije 14m, - tip detekcije refleksija signala, - tip izlaznog signala diskretni 1 NO, - napon napajanja 12…24VDC, - maksimalna potrošnja u neopterećenom stanju 35mA, - mogućnost podešavanja odgode reakcije do 15ms, - mogućnost podešavanja osjetljivosti, - raspon radne temperature -25 ° C do 55 ° C, - mehanička zaštita minimalno IP65. Stavka uključuje konektor za spoj kabela. | kom | 2 | 115.5 | 231 | 115.5 | 670
0.1.15 | Reflektor
| Nabava i isporuka reflektora dimenzija 50x50mm za povrat signala foto-električnog senzora. | kom | 2 | 8.6 | 17.2 | 8.6 | 50
0.1.16 | TCP/IP CAT 7 prenaponska zaštita
| Nabava i isporuka TCP / IP CAT 7 zaštite od prenapona sa sljedećim karakteristikama: Nazivna struja pražnjenja U (8/20) µs (jezgra jezgre) 100 A Nazivna struja pražnjenja U (8/20) µs (jezgra-zemlja) 2 kA (po signalnom paru) Ukupna struja pražnjenja Itotal (8/20) µs 10 kA Vrijeme odziva A (jezgra jezgre) ≤ 1 ns Vrijeme odziva A (jezgra-zemlja) ≤ 100 ns - Montaža na 35mm DIN tračnicu - Raspon radne temperature -40 ° C do 70 ° C - Relativna vlažnost: 0-90% | kom | 3 | 115.5 | 346.5 | 115.5 | 670
0.1.17 | Medijski modul s 4 MM optička porta
| Nabava i isporuka medijskog modula s 4 MM optička porta za ugradnju u postojeći Mice Ethernet preklopnik sa sljedećim karakteristikama: - hot-swappable konfigurafilni modul - 8dB Link Budget pri 1300nm - Tip priključka Dual SC/LC - Optički priključci: 100BaseFX - podrška za sljedeće standarde: EEE 802.3i - 10Base-T specifikacija IEEE 802.3u - specifikacija 100Base-TX i 100Base-FX IEEE 802.3x - 802.3x full-duplex rad - Raspon radne temperature od -0 ° C do + 60 ° C | kom | 3 | 1594.1 | 4782.3 | 1594.1 | 9250
0.1.18 | Samostojeći Ethernet preklopnik
| Nabava i isporuka samostojećeg Ethernet preklopnika sa sljedećim karakteristikama: - Optički priključci: 2 / 100BaseFX - TX / RX valna duljina 1300nm - Tip priključka Dual SC/LC - podrška za sljedeće standarde: EEE 802.3 - 10Base-T specifikacija IEEE 802.3u - specifikacija 100Base-TX i 100Base-FX IEEE 802.3x - 802.3x za kontrolu protoka - Raspon radne temperature od -0 ° C do + 65 ° C | kom | 3 | 835.8 | 2507.4 | 835.8 | 4850
| OPREMA VIDEO SUSTAVA I KOMUNIKACIJSKA OPREMA UKUPNO: |  |  |  | 17048.4
0.2. | MONTAŽNI I ELEKTROINSTALACIJSKI RADOVI
0.2.1 | Instalacija kamera
| Instalacija, pozicioniranje, konfiguriranje i funkcionalno testiranje PTZ kamera. | kom | 1 | 430.8 | 430.8 | 430.8 | 2500
0.2.2 | Ugradnja portalnih video ormara
| Ugradnja video ormara od nehrđajućeg čelika na portal. Zajedno sa svim potrebnim materijalima za ugradnju | kom | 1 | 86.2 | 86.2 | 86.2 | 500
0.2.3 | Elektroinstalacija kamere
| Izvođenje instalacije od kamere na priključni ormarić, set s polaganjem kabela na oba kraja i sa svim potrebnim priključnim i montažnim priborom. | kom | 1 | 206.8 | 206.8 | 206.8 | 1200
0.2.4 | Ugradnja stupa i nosača kamera
| Ugradnja stupa i adaptera za kućište kamere. Ugradnja stupa i adaptera na portal. Kompletan sa svim potrebnim materijalima za montažu | kom | 1 | 155.1 | 155.1 | 155.1 | 900
0.2.5 | Ugradnja fotoelektričnih senzora
| Ugradnja i podešavanje foto-električnih senzora s testiranjem rada odziva na prolaz vozila. | kom | 2 | 193 | 386 | 193 | 1120
0.2.6 | Ugradnja reflektora
| Ugradnja reflektora s podešavanjem usmjeravanja | kom | 2 | 8.6 | 17.2 | 8.6 | 50
0.2.7 | Spajanje rampi
| Uvlačenje kabela i spajanje na upravljački modul rampe | kom | 2 | 129.3 | 258.6 | 129.3 | 750
0.2.8 | Uvlačenje kabela u cijevi
| Uvlačenje komunikacijskih i optičkih kabela u cijevi | m | 660 | 1 | 660 | 1 | 6
0.2.9 | Ugradnja optičkog 4MM modula
| Ugradnja optičkog 4MM modula u ormaru SDUN-a smještonom u trafostanici. Stavka uključuje povezivanje i funkcionalno ispitivanje | kom | 17.2 | 17.2 | 295.84 | 17.2 | 100
0.2.10 | Ugradnja Ethernet preklopnika
| Ugradnja Ethernet preklopnika u niši razdjelnika napajanja tunel. Stavka uključuje povezivanje i funkcionalno ispitivanje. | kom | 25.9 | 215.4 | 5578.86 | 25.9 | 150
0.2.10 | Radovi na optici preklopnika
| Radovi na optici i ugradnji patch kabela. Spajanje razdjelnika i preklopnika na optičke panele | kom | 1 | 379.1 | 379.1 | 379.1 | 2200
0.2.12 | Povezivanje optičkih vlakana
| Izrada MM optičkih konektora za povezivanje video ormarića s ethernet preklopnikom u transformatorskoj stanici. | kom | 2 | 129.3 | 258.6 | 129.3 | 750
| MONTAŽNI I ELEKTROINSTALACIJSKI RADOVI UKUPNO: |  |  |  | 8713.1
0.3. | GRAĐEVINSKI RADOVI I MATERIJAL
0.3.1 | Strojni iskop kabelskog rova u materijalu "C" kategorije
| Podrazumijeva iskop rova za kabele, građevinske jame, proširenje okana i drugih objekata za kabelski dio voda. Iskop materijala uz svu potrebnu zaštitu stabilnosti rova (razupiranje, odvodnja, zbijanje), odlaganje iskopanog materijala, razastiranje, te čišćenje terena u zoni rova. Obračun po m³ iskopa u sraslom stanju prema projektu. (OTU II st. 2-05). | m3 | 19.2 | 25.9 | 497.28 | 25.9 | 150
0.3.2 | Ručni iskop kabelskog rova u materijalu "C" kategorije
| Jedinična cijena obuhvaća iskop i sve pomoćne radove (oplate, crpljenja vode, vertikalne prijenose, privremeno odlaganje i sl.), čišćenje i planiranje dna rova te utovar viška materijala u prijevozno sredstvo. Obračun je po m3 stvarno iskopanog rova u sraslom tlu. | m3 | 1 | 43.1 | 43.1 | 43.1 | 250
0.3.3 | Pijesak
| Zatrpavanje rovova i jama zamjenskim materijalom od pijeska ili sipke zemlje, u slojevima po 10 cm. Obuhvaća utovar, prijevoz, nasipanje, razastiranje i zbijanje materijala rova kanalizacije, građevinskih jama, prostora oko okana te sva ostala zatrpavanja za kabelsku kanalizaciju. Obračun po m³ ugrađenog i zbijenog materijala. | m3 | 6 | 34.5 | 207 | 34.5 | 200
0.3.4 | Zatrpavanje rovova i jama materijalom iz iskopa.
| Obuhvaća utovar, prijevoz, nasipanje, razastiranje i zbijanje materijala rova kanalizacije, građevinskih jama, prostora oko okana te sva ostala zatrpavanja za kabelsku kanalizaciju. Obračun po m³ ugrađenog i zbijenog materijala. | m3 | 14.2 | 8.6 | 122.12 | 8.6 | 50
0.3.5 | Zaštitne plastične cijevi PEHD, DN 50 mm
| Obuhvaća nabavu, prijevoz i polaganje zaštitnih plastičnih cijevi u pripremljeni kabelski rov. Obračun po m1 cijevi. | m1 | 150 | 2.1 | 315 | 2.1 | 12
0.3.6 | Plastični štitnici
| Obuhvaća nabavu, prijevoz i polaganje štitnika u kabelski rov. Obračun po m1. | m1 | 70 | 0.9 | 63 | 0.9 | 5
0.3.7 | PVC traka za označavanje
| Obuhvaća nabavu, prijevoz i ugradnju PVC trake za označavanje. Obračun po m1. | m1 | 70 | 0.3 | 21 | 0.3 | 1.5
0.3.8 | Odvoz viška materijala na odlagalište
| Obračun po m³ odvezenog materijala na odlagalište udaljenosti do 20km. | m3 | 6 | 10.3 | 61.8 | 10.3 | 60
0.3.9 | Metalni stupić
| Nabava, prijevoz i ugradnja metalnog stupića za foto-električne senzore i reflektore. Čelični vruće cinčani stupić dimenzija 50x50x800mm montira se na način da se stupić zalijeva betonom tako da 50cm stupića ostaje iznad kote kolnika. U stavku uključen iskop rupe 30x30x50cm, ugradnja cijevi za provod kabela, zalijevanje betonom marke C16/20 te odvoz viška materijala. Obračun po komadu ugrađenog stupića. | kom | 4 | 186.1 | 744.4 | 186.1 | 1080
0.3.10 | Temelj stupa
| Temelj stupa dimenzija 70x70x85cm sa dvije cijevi Ø50 mm za provlačenje kabela kroz temelj-obračun po komadu. Obuhvaća nabavu i prijevoz betona klase C 25/30 i izradu temelja stupa te nabavu, prijevoz i ugradnju cijevi Ø50 mm za provlačenje kabela kroz temelj. Obračun po komadu izvedenog temelja. | kom | 1 | 174.9 | 174.9 | 174.9 | 1015
0.3.11 | Stup 6m
| Stup visine 6,0 m, konusnog oblika, okruglog presjeka, promjera 60mm na vrhu i 168mm pri dnu, vruće cinčan, sa sidrenim vijcima i sidrenim pločama, sa pripremom vrha stupa za montažu adaptera kamere, brzina vjetra 30 m/s, tip kao "DALEKOVOD SRS B" ili jednakovrijedan. Obuhvaća nabavu, prijevoz i ugradnju stupa. Obračun po komadu. | kom | 1 | 646.3 | 646.3 | 646.3 | 3750
| GRAĐEVINSKI RADOVI I MATERIJAL UKUPNO: |  |  |  | 2074.7
| JEDINIČNE CIJENE SVEUKUPNO: |  |  |  | 27836.2
C1. | CNUP-T MALA KAPELA
C1.1. | OPREMA
C1.1.1 | Licence za kameru
| Licence za klijentsku programsku upravljačku aplikaciju video upravljačkog sustava. Jedna licenca je za jednu kameru. VMS za potpuno upravljanje nad trenutnim prikazom, pregledom snimki, podešavanjem snimanja, pregledom alarma, pokretnim kamerama i implementaciju filtara snimanja. | kom | 2 | 232.7 | 465.4 | 232.7 | 1350
| OPREMA UKUPNO: |  |  |  | 465.4
C1.2. | RADOVI
C1.2.1 | Nadogradnja postojećeg prometno - informacijskog sustava BS Husky TMS
| Nadogradnja programskog sustava i grafičkog korisničkog sučelja u RCNUP. Nadogradnja obuhvaća implementaciju novougrađene opreme prometno - informacijskog sustava - polubranici na interventnim spojevima kolnika. Stavka uključuje sve potrebne radove na trasi i u nadležnom upravljačkom centru. | komplet | 1 | 5250 | 5250 | 74.2 | 430.8
44 | Nadogradnja VMS Milestone
| Nadogradnja softvera za snimanje i integraciju Milestone VMS sustava u svrhu prihvata novoinstaliranih kamera na interventnim spojevima kolnika. | komplet | 2 | 2750 | 5500 | 129.3 | 750
| RADOVI UKUPNO: |  |  |  | 10750
| CNUP-T MALA KAPELA SVEUKUPNO: |  |  |  | 11215.4

## OPĆI UVJETI
Opći uvjeti izvođenja radova
Ponuđač je dužan upoznati se s ponudbenom dokumentacijom te izvršiti pregled svih lokacija izvedbe radova, Izvođač je dužan pridržavati se svih važećih zakona i propisa iz područja gradnje, Zakona o zaštiti na radu, hrvatskih normi, "Općih tehničkih uvjeta za radove na cestama" (Zagreb, IGH, izdanje 2001. god.). Svi radovi moraju se izvesti solidno i stručno prema važećim propisima i pravilima dobrog zanata.
Od trenutka uvođenja u posao pa do primopredaje radova izvođač je odgovoran za stvari i osobe koje se nalaze unutar zone radova. U građevinski dnevnik se unose svi bitni podaci i događaji tijekom izvođenja radova (npr. meteorološke prilike, temperatura zraka i sl.), upisuju primjedbe projektanata, nalozi nadzornog inženjera i inspekcije. Tako registrirani zahtjevi obvezni su za Izvođača radova, s tim da je za svaku nepredviđenu višu radnju, kojom bi se povećalo ukupne troškove predviđene za izvođenje radova po ovom troškovniku, prethodno potrebna suglasnost investitora.
Količine radova, koje nakon izvršenja čitavog posla nije moguće mjeriti neposrednom izmjerom treba po izvršenju pojedinog takvog rada preuzeti i ovjeriti nadzorni inženjer. Nadzorni inženjer i predstavnik izvođača radova unosit će u građevinsku knjigu količine pojedinih takvih radova, s potrebnim skicama i izmjerama, te će svojim potpisima jamčiti za njihovu točnost. Samo tako utvrđeni radovi mogu se uzeti u obzir kod izrade privremenog ili konačnog obračuna radova.
Radovi se izvode prema projektnoj dokumentaciji, a u svim slučajevima potrebne izmjene ili dopune dokumentacije, odluku o tome donosit će sporazumno projektant, nadzorni inženjer, investitor i predstavnik izvođača radova, a tu svoju odluku unosit će u građevinski dnevnik. Sve izmjene ili dopune projektne dokumentacije, za koje se po građevinskom dnevniku ne može dokazati da su uslijedile po opisanom postupku, neće se obračunavati ni po privremenom ni po konačnom obračunu.
U ovom troškovniku izložene cijene odnose se na jediničnu mjeru izvršenog rada. Prema tome, jedinične cijene obuhvaćaju sav rad, opremu, materijal, prijevoze, režiju gradilišta i uprave poduzeća, sva davanja te zaradu poduzeća. Sav montažni i sitni materijal je uključen i ne obračunava se zasebnim stavkama. Uključene su sve vrste radova na izradi i montaži zaštitnih mjera i provizorija, sve vrste radova na montaži opreme.
Jediničnim cijenama obuhvaćeno je osiguranje i ocjenjivanje kakvoće, tj. svi troškovi prethodnih i tekućih ispitivanja kako osnovnih materijala, tako i poluproizvoda, te definitivno dovršenih radova u skladu s važećim tehničkim propisima, pravilnicima i standardima i Općim tehničkim uvjetima investitora. Stavke troškovnika odnose se na definitivno dovršene radove, ispitane po kvaliteti i funkcionalnosti, te preuzete po nadzornoj službi Investitora, ako nije u opisu izričito drukčije određeno.
Ponuditelj je prije početka radova obvezan detektirati eventualne postojeće instalacije, te poduzeti sve potrebne mjere kako bi se spriječilo oštećenje istih. U slučaju oštećenja istih do kojeg je došlo uslijed nepažljivog izvođenja radova, te nepridržavanja gore navedenog uvjeta ponuditelj će morati izvršiti žurnu sanaciju istih na svoj račun.
Sav materijal i oprema, koju izvođač dobavlja i ugrađuje, mora imati isprave o sukladnosti, u skladu s važećim zakonima i propisima iz područja gradnje (tvornička ispitivanja i atesti, certifikati sukladnosti i sl.) i uvjerenja o kakvoći u skladu s važećim zakonima i propisima.
Izvođačeva je obveza održavanje javnih cesta koje koristi u svrhu izvođenja radova te sanacija svih eventualnih oštećenja nastalih korištenjem. Po završetku radova ceste je potrebno dovesti u prvobitno stanje bez prava na naknadu troškova.
Izvođač je dužan zonu radova održavati čistom, a na kraju radova treba izvesti detaljno čišćenje.
U jediničnim cijenama uključeni su troškovi utovara, prijevoza i istovara demontirane opreme na deponiju koja se nalazi u nadležnim TJ održavanja. Izvođač je dužan zapisnički izvršiti primopredaju svog demontiranog materijala s nadležnom TJ održavanja.
Izvođač je u okviru ugovorene cijene dužan izvršiti koordinaciju radova svih kooperanata tako da omogući kontinuirano odvijanje posla i zaštitu već izvedenih radova. Sva oštećenja nastala na već izvedenim radovima izvođač je dužan otkloniti o vlastitom trošku. Izvođač je dužan zaštititi postojeći teren s pripadajućom vegetacijom od oštećivanja tijekom izvođenja radova. Ako se površine postojećeg terena s pripadajućom vegetacijom oštete tijekom izvođenja radova, izvođač je dužan izvršiti biološku sanaciju iste, i to o svom trošku.
Izvođač je u okviru ugovorene cijene dužan izraditi TEHNIČKU DOKUMENTACIJU IZVEDENOG STANJA koja mora sadržavati: 1. Opći dio 2. Tehnički opis 3. Tehnički opis rada softwera sa stvarno izvedenim dijagramom toka 4. Blok shema komunikacije sustava 5. Jednopolna shema spajanja 6. Popis kabela 7. Raspored opreme u RCNUP 8. Popis IP adresa sa pregledom konfiguriranih VLAN-ova 9. Topologija komunikacijske mreže u RCNUP 10. Konfiguracije radnih stanica 11. Sheme povezivanja ostalim sustavima u RCNUP (PIS, DATEX 2) 12. Detaljne stvarno izvedene MODBUS komunikacijske tablice (komunikacija rampi prema zasebnom sustavu upravljanja rampama i komunikacija sustava upravljanja rampi prema ostalim sustavima u RCNUP) 13. Tehnička dokumentacija te upute za instalaciju i održavanje svih isporučenih komponenti i uređaja.

## REKAPITULACIJA
Redni broj | Pozicija | OPREMA VIDEO SUSTAVA I KOMUNIKACIJSKA OPREMA | MONTAŽNI I ELEKTROINSTALACIJSKI RADOVI | GRAĐEVINSKI RADOVI I MATERIJAL | UKUPNO
RADOVI TRASA
1. | TUNEL MALA KAPELA - PRIVOZ ZAGREB | 0 | 0 | 0 | 0
2. | TUNEL MALA KAPELA - PRIVOZ SPLIT | 0 | 0 | 0 | 0
3. | TUNEL BRINJE - PRIVOZ ZAGREB | 0 | 0 | 0 | 0
4. | TUNEL BRINJE - PRIVOZ SPLIT | 0 | 0 | 0 | 0
5. | TUNEL GRIČ - PRIVOZ ZAGREB | 0 | 0 | 0 | 0
6. | TUNEL GRIČ - PRIVOZ SPLIT | 0 | 0 | 0 | 0
7. | TUNEL SVETI ROK - PRIVOZ ZAGREB | 0 | 0 | 0 | 0
8. | TUNEL SVETI ROK - PRIVOZ SPLIT | 0 | 0 | 0 | 0
9. | TUNEL LEDENIK - PRIVOZ ZAGREB | 0 | 0 | 0 | 0
10. | TUNEL LEDENIK - PRIVOZ SPLIT | 0 | 0 | 0 | 0
11. | TUNEL BRISTOVAC | 0 | 0 | 0 | 0
12. | TUNEL ČELINKA | 0 | 0 | 0 | 0
13. | TUNEL DUBRAVE - PRIVOZ ZAGREB | 0 | 0 | 0 | 0
14. | TUNEL DUBRAVE - PRIVOZ SPLIT | 0 | 0 | 0 | 0
15. | TUNEL KONJSKO - PRIVOZ ZAGREB | 0 | 0 | 0 | 0
16. | TUNEL KONJSKO - PRIVOZ SPLIT | 0 | 0 | 0 | 0
17. | TUNEL ZARANAČ | 0 | 0 | 0 | 0
18. | TUNEL STRAŽINA | 0 | 0 | 0 | 0
19. | TUNEL ŠUBIR - PRIVOZ ZAGREB | 0 | 0 | 0 | 0
20. | TUNEL ŠUBIR - PRIVOZ PLOČE | 0 | 0 | 0 | 0
21. | TUNEL MALI PROLOG - PRIVOZ PLOČE | 0 | 0 | 0 | 0
22. | TUNEL MALI PROLOG - PRIVOZ ZAGREB | 0 | 0 | 0 | 0
23. | TUNEL KOBILJAČA | 0 | 0 | 0 | 0
24. | TUNEL HRASTOVEC | 0 | 0 | 0 | 0
25. | TUNEL VRTLINOVEC | 0 | 0 | 0 | 0
| RADOVI TRASA UKUPNO: | 0 | 0 | 0 | 0
Redni broj | Pozicija | OPREMA | RADOVI |  | UKUPNO
RADOVI CNUP
C1. | CNUP-T MALA KAPELA | 0 | 0 |  | 0
C2. | RCNUP-T BRINJE | 0 | 0 |  | 0
C3. | RCNUP-T SVETI ROK | 0 | 0 |  | 0
C3. | RCNUP-T ZAGVOZD | 0 | 0 |  | 0
C3. | RCNUP IVANJA REKA | 0 | 0 |  | 0
| RADOVI CNUP UKUPNO: | 0 | 0 |  | 0
| SVEUKUPNO DALJINSKO UPRAVLJANJE POLUBRANICIMA ZA POTREBE KORIŠTENJA INTERVENTNIH SPOJEVA NA AUTOCESTAMA A1 (Zagreb – Splt – Dubrovnik) I A4 (Zagreb – Goričan) |  |  |  | 0

## 1
Redni broj | Opis radova | Jedinica mjere | Količina | Jedinična cijena | Ugovoreno (EU)
1. | TUNEL MALA KAPELA - PRIVOZ ZAGREB
1.1. | OPREMA VIDEO SUSTAVA I KOMUNIKACIJSKA OPREMA
1.1.1 | Inteligentna IP Doom PTZ kamera za vanjsku montažu
| Nabava, isporuka i montaža pokretne (PTZ) kamere za nadzor prometa - Inteligentna IP Doom PTZ kamera za vanjsku montažu, prema tehničkim specifikacijama u projektu. Stavka obuhvaća rad, opremu i materijal potreban za potpuno dovršenje stavke. Obračun po komadu. Sustav videonadzora je centraliziran, svi RCNUP-ovi u nadležnosti HAC-a su integrirani u jedan VMS sustav. VMS softver za snimanje i integraciju je Milestone, Xprotect Expert verzija 2022 R1. Ponuditelj može provjeriti kompatibilne kamere sa VMS sustavom na web lokaciji: https://www.milestonesys.com/support/software/supported-devices/xprotect-corporate-and-xprotect-expert/ | kom
1.1.2 | Napajanje 230 / 12DC
| Nabava i isporuka industrijskog napajanja sa sljedećim karakteristikama: - Ulazni napon: 230VAC - Izlazni napon: 12VDC - Nazivna maksimalna potrošnja energije: 40W - Izlazni napon podesiv kroz unutarnji potenciometar - Montaža na 35mm DIN tračnicu - Raspon radne temperature -30 ° C do 70 ° C - Relativna vlažnost: 20-90% - EMC sukladnost s EN55011, EN55032 (CISPR32), EN61204-3 klasa B, EN61000-3-2, -3 | kom
1.1.3 | Napajanje 230 / 24VAC
| Nabava i isporuka industrijskog napajanja sa sljedećim karakteristikama: - Ulazni napon: 230VAC - Izlazni napon: 24VAC - Nazivna maksimalna potrošnja energije: 60 W - Izlazni napon podesiv kroz unutarnji potenciometar - Montaža na 35mm DIN tračnicu - Raspon radne temperature -30 ° C do 70 ° C - Relativna vlažnost: 20-90% - EMC IMUNITET sukladnost s EN61000-4-2,3,4,5,6,8,11, EN55024, EN61204-3, razina lake industrije, kriteriji A | kom
1.1.4 | Ethernet pretvornik medija 100BaseT(X)/100BaseFx
| Nabava i isporuka industrijskog 10 / 100BaseT (X) - 100BaseFX Ethernet medijskog pretvarača sa sljedećim tehničkim značajkama: - TX / RX valna duljina 850nm ili 1310nm - Tip priključka Dual SC/LC - RJ45 priključci: 10 / 100BaseT (X) - Optički priključci: 100BaseFX - podrška za sljedeće standarde: EEE 802.3i - 10Base-T specifikacija IEEE 802.3u - specifikacija 100Base-TX i 100Base-FX IEEE 802.3x - 802.3x full-duplex rad - Montaža na 35mm DIN tračnicu - Raspon radne temperature od -40 ° C do + 75 ° C - Relativna vlažnost: 5-95% bez kondenzacije - Redundantni blok terminala s mogućnošću konfiguriranja kontakta alarma | kom
1.1.5 | INOX ormar tip 2
| Nabava i isporuka INOX ormara za ugradnju na zid tunela, portal ili stup rasvijete s posebnim sustavima ključa, brave i kabela za pričvršćivanje: -2x automatski prekidač 2A C, RCCB, - prenaponska zaštita 230V, 200-280V rms jednofazna s informacijskom pločom o stanju zaštite i propadanju, - mjesto za optički modem i modul napajanja i zatvaranje optičkih kabela. -Dimenzije: 400x300x120 mm min -IP stupanj zaštite: IP66 u skladu s IEC 60529 -I stupanj zaštite: IK10 u skladu s IEC 62262 - kut otvoranja vrata 120 °, reverzibilna - sprijeda | kom
1.1.6 | Ethernet kontroler diskretnih I/O signala
| Nabava i isporuka kontrolera za nadzor opreme, sa sljedećim značajkama: - 6 digitalnih ulaza, 6 relejnih izlaza - Ethernet RJ45 priključak - TCP / IP komunikacija putem sljedećih protokola: Modbus TCP, TCP / IP, UDP, HTTP - Definiranje logičkih naredbi putem web sučelja - Napon: 24VDC - Raspon temperature: -20 do + 75C | kom
1.1.7 | Optička kazeta
| Nabavka i dostava i ugradnja kazete za zatvaranje optičkih vlakana s setom pigtail-a za ugradnju u ormar. Sustav: MFT, štitnici spoja tip: termoskupljajuća, broj vlakana: 12. | kom
1.1.8 | Adapter za kameru
| Nabava i isporuka adaptera za montažu kamere. - Izrađena od elektropoliranog nehrđajućeg čelika AISI 316L - Nr. 1.4404 - Opterećenje: 20kg | kom
1.1.9 | Komunikacijski kabel F / UTP Pe Cat. 7
| Nabava i isporuka komunikacijskog kabela F / UTP Pe Cat. 7, bez halogena, za prijenos video podataka s video kamere na video ormare. | m
1.1.10 | Komunikacijski kabel A-2Y(L)2Y 4x2x0,8
| Nabava i isporuka komunikacijskog kabela A-2Y(L)2Y 4x2x0,8 za komunikaciju od ormara prema rampama i foto-električnim senzorima. | m
1.1.11 | Komunikacijski kabel RE-Y(St)Y 2x2x1,5
| Nabava i isporuka komunikacijskog kabela RE-Y(St)Y 2x2x1,5 za komunikaciju od ormara prema rampama i foto-električnim senzorima. | m
1.1.12 | Svjetlovodni kabel
| Nabava i isporuka multi-mode svjetlovodnog kabela U-DQ(ZN)BH 4 niti | m
1.1.13 | Foto-električni senzor
| Nabava i isporuka foto-električnog senzora za detekciju vozila. Senzor sljedećih karakteristika: - nominalna udaljenost detekcije 14m, - tip detekcije refleksija signala, - tip izlaznog signala diskretni 1 NO, - napon napajanja 12…24VDC, - maksimalna potrošnja u neopterećenom stanju 35mA, - mogućnost podešavanja odgode reakcije do 15ms, - mogućnost podešavanja osjetljivosti, - raspon radne temperature -25 ° C do 55 ° C, - mehanička zaštita minimalno IP65. Stavka uključuje konektor za spoj kabela. | kom
1.1.14 | Reflektor
| Nabava i isporuka reflektora dimenzija 50x50mm za povrat signala foto-električnog senzora. | kom
1.1.15 | TCP/IP CAT 7 prenaponska zaštita
| Nabava i isporuka TCP / IP CAT 7 zaštite od prenapona sa sljedećim karakteristikama: Nazivna struja pražnjenja U (8/20) µs (jezgra jezgre) 100 A Nazivna struja pražnjenja U (8/20) µs (jezgra-zemlja) 2 kA (po signalnom paru) Ukupna struja pražnjenja Itotal (8/20) µs 10 kA Vrijeme odziva A (jezgra jezgre) ≤ 1 ns Vrijeme odziva A (jezgra-zemlja) ≤ 100 ns - Montaža na 35mm DIN tračnicu - Raspon radne temperature -40 ° C do 70 ° C - Relativna vlažnost: 0-90% | kom
1.1.16 | Medijski modul s 4 MM optička porta
| Nabava i isporuka medijskog modula s 4 MM optička porta za ugradnju u postojeći Mice Ethernet preklopnik sa sljedećim karakteristikama: - hot-swappable konfigurafilni modul - 8dB Link Budget pri 1300nm - Tip priključka Dual SC/LC - Optički priključci: 100BaseFX - podrška za sljedeće standarde: EEE 802.3i - 10Base-T specifikacija IEEE 802.3u - specifikacija 100Base-TX i 100Base-FX IEEE 802.3x - 802.3x full-duplex rad - Raspon radne temperature od -0 ° C do + 60 ° C | kom
OPREMA VIDEO SUSTAVA I KOMUNIKACIJSKA OPREMA UKUPNO:
1.2. | MONTAŽNI I ELEKTROINSTALACIJSKI RADOVI
1.2.1 | Instalacija kamera
| Instalacija, pozicioniranje, konfiguriranje i funkcionalno testiranje PTZ kamera. | kom
1.2.2 | Ugradnja portalnih video ormara
| Ugradnja video ormara od nehrđajućeg čelika na portal. Zajedno sa svim potrebnim materijalima za ugradnju | kom
1.2.3 | Elektroinstalacija kamere
| Izvođenje instalacije od kamere na priključni ormarić, set s polaganjem kabela na oba kraja i sa svim potrebnim priključnim i montažnim priborom. | kom
1.2.4 | Ugradnja stupa i nosača kamera
| Ugradnja stupa i adaptera za kućište kamere. Ugradnja stupa i adaptera na portal. Kompletan sa svim potrebnim materijalima za montažu | kom
1.2.5 | Ugradnja fotoelektričnih senzora
| Ugradnja i podešavanje foto-električnih senzora s testiranjem rada odziva na prolaz vozila. | kom
1.2.6 | Ugradnja reflektora
| Ugradnja reflektora s podešavanjem usmjeravanja | kom
1.2.7 | Spajanje rampi
| Uvlačenje kabela i spajanje na upravljački modul rampe | kom
1.2.8 | Uvlačenje kabela u cijevi
| Uvlačenje komunikacijskih i optičkih kabela u cijevi | m
1.2.9 | Ugradnja optičkog 4MM modula
| Ugradnja optičkog 4MM modula u ormaru SDUN-a smještonom u trafostanici. Stavka uključuje povezivanje i funkcionalno ispitivanje | kom
1.2.10 | Radovi na optici preklopnika
| Radovi na optici i ugradnji patch kabela. Spajanje razdjelnika i preklopnika na optičke panele | kom
1.2.11 | Povezivanje optičkih vlakana
| Izrada MM optičkih konektora za povezivanje video ormarića s ethernet preklopnikom u transformatorskoj stanici. | kom
1.2.12 | Montažni i elektroinstalacijski radovi
| Nadogradnja, fizičko i logičko povezivanje rampi na trasi u postojeći SDUN sustav kao posebne komponente i hijerarhijske razine. | komplet
MONTAŽNI I ELEKTROINSTALACIJSKI RADOVI UKUPNO:
1.3. | GRAĐEVINSKI RADOVI I MATERIJAL
1.3.1 | Strojni iskop kabelskog rova u materijalu "C" kategorije
| Podrazumijeva iskop rova za kabele, građevinske jame, proširenje okana i drugih objekata za kabelski dio voda. Iskop materijala uz svu potrebnu zaštitu stabilnosti rova (razupiranje, odvodnja, zbijanje), odlaganje iskopanog materijala, razastiranje, te čišćenje terena u zoni rova. Obračun po m³ iskopa u sraslom stanju prema projektu. (OTU II st. 2-05). | m3
1.3.2 | Ručni iskop kabelskog rova u materijalu "C" kategorije
| Jedinična cijena obuhvaća iskop i sve pomoćne radove (oplate, crpljenja vode, vertikalne prijenose, privremeno odlaganje i sl.), čišćenje i planiranje dna rova te utovar viška materijala u prijevozno sredstvo. Obračun je po m3 stvarno iskopanog rova u sraslom tlu. | m3
1.3.3 | Pijesak
| Zatrpavanje rovova i jama zamjenskim materijalom od pijeska ili sipke zemlje, u slojevima po 10 cm. Obuhvaća utovar, prijevoz, nasipanje, razastiranje i zbijanje materijala rova kanalizacije, građevinskih jama, prostora oko okana te sva ostala zatrpavanja za kabelsku kanalizaciju. Obračun po m³ ugrađenog i zbijenog materijala. | m3
1.3.4 | Zatrpavanje rovova i jama materijalom iz iskopa.
| Obuhvaća utovar, prijevoz, nasipanje, razastiranje i zbijanje materijala rova kanalizacije, građevinskih jama, prostora oko okana te sva ostala zatrpavanja za kabelsku kanalizaciju. Obračun po m³ ugrađenog i zbijenog materijala. | m3
1.3.5 | Zaštitne plastične cijevi PEHD, DN 50 mm
| Obuhvaća nabavu, prijevoz i polaganje zaštitnih plastičnih cijevi u pripremljeni kabelski rov. Obračun po m1 cijevi. | m1
1.3.6 | Plastični štitnici
| Obuhvaća nabavu, prijevoz i polaganje štitnika u kabelski rov. Obračun po m1. | m1
1.3.7 | PVC traka za označavanje
| Obuhvaća nabavu, prijevoz i ugradnju PVC trake za označavanje. Obračun po m1. | m1
1.3.8 | Odvoz viška materijala na odlagalište
| Obračun po m³ odvezenog materijala na odlagalište udaljenosti do 20km. | m3
1.3.9 | Metalni stupić
| Nabava, prijevoz i ugradnja metalnog stupića za foto-električne senzore i reflektore. Čelični vruće cinčani stupić dimenzija 50x50x800mm montira se na način da se stupić zalijeva betonom tako da 50cm stupića ostaje iznad kote kolnika. U stavku uključen iskop rupe 30x30x50cm, ugradnja cijevi za provod kabela, zalijevanje betonom marke C16/20 te odvoz viška materijala. Obračun po komadu ugrađenog stupića. | kom
1.3.10 | Temelj stupa
| Temelj stupa dimenzija 70x70x85cm sa dvije cijevi Ø50 mm za provlačenje kabela kroz temelj-obračun po komadu. Obuhvaća nabavu i prijevoz betona klase C 25/30 i izradu temelja stupa te nabavu, prijevoz i ugradnju cijevi Ø50 mm za provlačenje kabela kroz temelj. Obračun po komadu izvedenog temelja. | kom
1.3.11 | Stup 6m
| Stup visine 6,0 m, konusnog oblika, okruglog presjeka, promjera 60mm na vrhu i 168mm pri dnu, vruće cinčan, sa sidrenim vijcima i sidrenim pločama, sa pripremom vrha stupa za montažu adaptera kamere, brzina vjetra 30 m/s, tip kao "DALEKOVOD SRS B" ili jednakovrijedan. Obuhvaća nabavu, prijevoz i ugradnju stupa. Obračun po komadu. | kom
GRAĐEVINSKI RADOVI I MATERIJAL UKUPNO:
TUNEL MALA KAPELA - PRIVOZ ZAGREB SVEUKUPNO:

## 2
Redni broj | Opis radova | Jedinica mjere | Količina | Jedinična cijena | Ugovoreno (EU)
2. | TUNEL MALA KAPELA - PRIVOZ SPLIT
2.1. | OPREMA VIDEO SUSTAVA I KOMUNIKACIJSKA OPREMA
2.1.1 | Inteligentna IP Doom PTZ kamera za vanjsku montažu
| Nabava, isporuka i montaža pokretne (PTZ) kamere za nadzor prometa - Inteligentna IP Doom PTZ kamera za vanjsku montažu, prema tehničkim specifikacijama u projektu. Stavka obuhvaća rad, opremu i materijal potreban za potpuno dovršenje stavke. Obračun po komadu. Sustav videonadzora je centraliziran, svi RCNUP-ovi u nadležnosti HAC-a su integrirani u jedan VMS sustav. VMS softver za snimanje i integraciju je Milestone, Xprotect Expert verzija 2022 R1. Ponuditelj može provjeriti kompatibilne kamere sa VMS sustavom na web lokaciji: https://www.milestonesys.com/support/software/supported-devices/xprotect-corporate-and-xprotect-expert/ | kom
2.1.2 | Napajanje 230 / 12DC
| Nabava i isporuka industrijskog napajanja sa sljedećim karakteristikama: - Ulazni napon: 230VAC - Izlazni napon: 12VDC - Nazivna maksimalna potrošnja energije: 40W - Izlazni napon podesiv kroz unutarnji potenciometar - Montaža na 35mm DIN tračnicu - Raspon radne temperature -30 ° C do 70 ° C - Relativna vlažnost: 20-90% - EMC sukladnost s EN55011, EN55032 (CISPR32), EN61204-3 klasa B, EN61000-3-2, -3 | kom
2.1.3 | Napajanje 230 / 24VAC
| Nabava i isporuka industrijskog napajanja sa sljedećim karakteristikama: - Ulazni napon: 230VAC - Izlazni napon: 24VAC - Nazivna maksimalna potrošnja energije: 60 W - Izlazni napon podesiv kroz unutarnji potenciometar - Montaža na 35mm DIN tračnicu - Raspon radne temperature -30 ° C do 70 ° C - Relativna vlažnost: 20-90% - EMC IMUNITET sukladnost s EN61000-4-2,3,4,5,6,8,11, EN55024, EN61204-3, razina lake industrije, kriteriji A | kom
2.1.4 | Ethernet pretvornik medija 100BaseT(X)/100BaseFx
| Nabava i isporuka industrijskog 10 / 100BaseT (X) - 100BaseFX Ethernet medijskog pretvarača sa sljedećim tehničkim značajkama: - TX / RX valna duljina 850nm ili 1310nm - Tip priključka Dual SC/LC - RJ45 priključci: 10 / 100BaseT (X) - Optički priključci: 100BaseFX - podrška za sljedeće standarde: EEE 802.3i - 10Base-T specifikacija IEEE 802.3u - specifikacija 100Base-TX i 100Base-FX IEEE 802.3x - 802.3x full-duplex rad - Montaža na 35mm DIN tračnicu - Raspon radne temperature od -40 ° C do + 75 ° C - Relativna vlažnost: 5-95% bez kondenzacije - Redundantni blok terminala s mogućnošću konfiguriranja kontakta alarma | kom
2.1.5 | INOX ormar tip 2
| Nabava i isporuka INOX ormara za ugradnju na zid tunela, portal ili stup rasvijete s posebnim sustavima ključa, brave i kabela za pričvršćivanje: \ t -2x automatski prekidač 2A C, RCCB, - prenaponska zaštita 230V, 200-280V rms jednofazna s informacijskom pločom o stanju zaštite i propadanju, - mjesto za optički modem i modul napajanja i zatvaranje optičkih kabela. -Dimenzije: 400x300x120 mm min -IP stupanj zaštite: IP66 u skladu s IEC 60529 -I stupanj zaštite: IK10 u skladu s IEC 62262 - kut otvoranja vrata 120 °, reverzibilna - sprijeda | kom
2.1.6 | Ethernet kontroler diskretnih I/O signala
| Nabava i isporuka kontrolera za nadzor opreme, sa sljedećim značajkama: - 6 digitalnih ulaza, 6 relejnih izlaza - Ethernet RJ45 priključak - TCP / IP komunikacija putem sljedećih protokola: Modbus TCP, TCP / IP, UDP, HTTP - Definiranje logičkih naredbi putem web sučelja - Napon: 24VDC - Raspon temperature: -20 do + 75C | kom
2.1.7 | Optička kazeta
| Nabavka i dostava i ugradnja kazete za zatvaranje optičkih vlakana s setom pigtail-a za ugradnju u ormar. Sustav: MFT, štitnici spoja tip: termoskupljajuća, broj vlakana: 12. | kom
2.1.8 | Adapter za kameru
| Nabava i isporuka adaptera za montažu kamere. - Izrađena od elektropoliranog nehrđajućeg čelika AISI 316L - Nr. 1.4404 - Opterećenje: 20kg | kom
2.1.9 | Komunikacijski kabel F / UTP Pe Cat. 7
| Nabava i isporuka komunikacijskog kabela F / UTP Pe Cat. 7, bez halogena, za prijenos video podataka s video kamere na video ormare. | m
2.1.10 | Komunikacijski kabel A-2Y(L)2Y 4x2x0,8
| Nabava i isporuka komunikacijskog kabela A-2Y(L)2Y 4x2x0,8 za komunikaciju od ormara prema rampama i foto-električnim senzorima. | m
2.1.11 | Komunikacijski kabel RE-Y(St)Y 2x2x1,5
| Nabava i isporuka komunikacijskog kabela RE-Y(St)Y 2x2x1,5 za komunikaciju od ormara prema rampama i foto-električnim senzorima. | m
2.1.12 | Svjetlovodni kabel
| Nabava i isporuka multi-mode svjetlovodnog kabela U-DQ(ZN)BH 4 niti | m
2.1.13 | Foto-električni senzor
| Nabava i isporuka foto-električnog senzora za detekciju vozila. Senzor sljedećih karakteristika: - nominalna udaljenost detekcije 14m, - tip detekcije refleksija signala, - tip izlaznog signala diskretni 1 NO, - napon napajanja 12…24VDC, - maksimalna potrošnja u neopterećenom stanju 35mA, - mogućnost podešavanja odgode reakcije do 15ms, - mogućnost podešavanja osjetljivosti, - raspon radne temperature -25 ° C do 55 ° C, - mehanička zaštita minimalno IP65. Stavka uključuje konektor za spoj kabela. | kom
2.1.14 | Reflektor
| Nabava i isporuka reflektora dimenzija 50x50mm za povrat signala foto-električnog senzora. | kom
2.1.15 | TCP/IP CAT 7 prenaponska zaštita
| Nabava i isporuka TCP / IP CAT 7 zaštite od prenapona sa sljedećim karakteristikama: Nazivna struja pražnjenja U (8/20) µs (jezgra jezgre) 100 A Nazivna struja pražnjenja U (8/20) µs (jezgra-zemlja) 2 kA (po signalnom paru) Ukupna struja pražnjenja Itotal (8/20) µs 10 kA Vrijeme odziva A (jezgra jezgre) ≤ 1 ns Vrijeme odziva A (jezgra-zemlja) ≤ 100 ns - Montaža na 35mm DIN tračnicu - Raspon radne temperature -40 ° C do 70 ° C - Relativna vlažnost: 0-90% | kom
2.1.16 | Medijski modul s 4 MM optička porta
| Nabava i isporuka medijskog modula s 4 MM optička porta za ugradnju u postojeći Mice Ethernet preklopnik sa sljedećim karakteristikama: - hot-swappable konfigurafilni modul - 8dB Link Budget pri 1300nm - Tip priključka Dual SC/LC - Optički priključci: 100BaseFX - podrška za sljedeće standarde: EEE 802.3i - 10Base-T specifikacija IEEE 802.3u - specifikacija 100Base-TX i 100Base-FX IEEE 802.3x - 802.3x full-duplex rad - Raspon radne temperature od -0 ° C do + 60 ° C | kom
OPREMA VIDEO SUSTAVA I KOMUNIKACIJSKA OPREMA UKUPNO:
2.2. | MONTAŽNI I ELEKTROINSTALACIJSKI RADOVI
2.2.1 | Instalacija kamera
| Instalacija, pozicioniranje, konfiguriranje i funkcionalno testiranje PTZ kamera. | kom
2.2.2 | Ugradnja portalnih video ormara
| Ugradnja video ormara od nehrđajućeg čelika na portal. Zajedno sa svim potrebnim materijalima za ugradnju | kom
2.2.3 | Elektroinstalacija kamere
| Izvođenje instalacije od kamere na priključni ormarić, set s polaganjem kabela na oba kraja i sa svim potrebnim priključnim i montažnim priborom. | kom
2.2.4 | Ugradnja stupa i nosača kamera
| Ugradnja stupa i adaptera za kućište kamere. Ugradnja stupa i adaptera na portal. Kompletan sa svim potrebnim materijalima za montažu | kom
2.2.5 | Ugradnja fotoelektričnih senzora
| Ugradnja i podešavanje foto-električnih senzora s testiranjem rada odziva na prolaz vozila. | kom
2.2.6 | Ugradnja reflektora
| Ugradnja reflektora s podešavanjem usmjeravanja | kom
2.2.7 | Spajanje rampi
| Uvlačenje kabela i spajanje na upravljački modul rampe | kom
2.2.8 | Uvlačenje kabela u cijevi
| Uvlačenje komunikacijskih i optičkih kabela u cijevi | m
2.2.9 | Ugradnja optičkog 4MM modula
| Ugradnja optičkog 4MM modula u ormaru SDUN-a smještonom u trafostanici. Stavka uključuje povezivanje i funkcionalno ispitivanje | kom
2.2.10 | Radovi na optici preklopnika
| Radovi na optici i ugradnji patch kabela. Spajanje razdjelnika i preklopnika na optičke panele | kom
2.2.11 | Povezivanje optičkih vlakana
| Izrada MM optičkih konektora za povezivanje video ormarića s ethernet preklopnikom u transformatorskoj stanici. | kom
2.2.12 | Montažni i elektroinstalacijski radovi
| Nadogradnja, fizičko i logičko povezivanje rampi na trasi u postojeći SDUN sustav kao posebne komponente i hijerarhijske razine. | komplet
MONTAŽNI I ELEKTROINSTALACIJSKI RADOVI UKUPNO:
2.3. | GRAĐEVINSKI RADOVI I MATERIJAL
2.3.1 | Strojni iskop kabelskog rova u materijalu "C" kategorije
| Podrazumijeva iskop rova za kabele, građevinske jame, proširenje okana i drugih objekata za kabelski dio voda. Iskop materijala uz svu potrebnu zaštitu stabilnosti rova (razupiranje, odvodnja, zbijanje), odlaganje iskopanog materijala, razastiranje, te čišćenje terena u zoni rova. Obračun po m³ iskopa u sraslom stanju prema projektu. (OTU II st. 2-05). | m3
2.3.2 | Ručni iskop kabelskog rova u materijalu "C" kategorije
| Jedinična cijena obuhvaća iskop i sve pomoćne radove (oplate, crpljenja vode, vertikalne prijenose, privremeno odlaganje i sl.), čišćenje i planiranje dna rova te utovar viška materijala u prijevozno sredstvo. Obračun je po m3 stvarno iskopanog rova u sraslom tlu. | m3
2.3.3 | Pijesak
| Zatrpavanje rovova i jama zamjenskim materijalom od pijeska ili sipke zemlje, u slojevima po 10 cm. Obuhvaća utovar, prijevoz, nasipanje, razastiranje i zbijanje materijala rova kanalizacije, građevinskih jama, prostora oko okana te sva ostala zatrpavanja za kabelsku kanalizaciju. Obračun po m³ ugrađenog i zbijenog materijala. | m3
2.3.4 | Zatrpavanje rovova i jama materijalom iz iskopa.
| Obuhvaća utovar, prijevoz, nasipanje, razastiranje i zbijanje materijala rova kanalizacije, građevinskih jama, prostora oko okana te sva ostala zatrpavanja za kabelsku kanalizaciju. Obračun po m³ ugrađenog i zbijenog materijala. | m3
2.3.5 | Zaštitne plastične cijevi PEHD, DN 50 mm
| Obuhvaća nabavu, prijevoz i polaganje zaštitnih plastičnih cijevi u pripremljeni kabelski rov. Obračun po m1 cijevi. | m1
2.3.6 | Plastični štitnici
| Obuhvaća nabavu, prijevoz i polaganje štitnika u kabelski rov. Obračun po m1. | m1
2.3.7 | PVC traka za označavanje
| Obuhvaća nabavu, prijevoz i ugradnju PVC trake za označavanje. Obračun po m1. | m1
2.3.8 | Odvoz viška materijala na odlagalište
| Obračun po m³ odvezenog materijala na odlagalište udaljenosti do 20km. | m3
2.3.9 | Metalni stupić
| Nabava, prijevoz i ugradnja metalnog stupića za foto-električne senzore i reflektore. Čelični vruće cinčani stupić dimenzija 50x50x800mm montira se na način da se stupić zalijeva betonom tako da 50cm stupića ostaje iznad kote kolnika. U stavku uključen iskop rupe 30x30x50cm, ugradnja cijevi za provod kabela, zalijevanje betonom marke C16/20 te odvoz viška materijala. Obračun po komadu ugrađenog stupića. | kom
GRAĐEVINSKI RADOVI I MATERIJAL UKUPNO:
TUNEL MALA KAPELA - PRIVOZ SPLIT SVEUKUPNO:

## RCNUP-T-TMK
Redni broj | Opis radova | Jedinica mjere | Količina | Jedinična cijena | Ugovoreno (EU)
C1. | CNUP-T MALA KAPELA
C1.1. | OPREMA
C1.1.1 | Licence za kameru
Licence za serversku aplikaciju video upravljačkog sustava. Jedna licenca je za jednu kameru. VMS za potpuno upravljanje nad trenutnim prikazom, pregledom snimki, podešavanjem snimanja, pregledom alarma, pokretnim kamerama i implementaciju filtara snimanja. TIP Xprotect Milestone Expert
OPREMA UKUPNO:
C1.2. | RADOVI
C1.2.1 | Nadogradnja postojećeg prometno - informacijskog sustava BS Husky TMS
Nadogradnja programskog sustava i grafičkog korisničkog sučelja u RCNUP. Nadogradnja obuhvaća implementaciju novougrađene opreme prometno - informacijskog sustava - polubranici na interventnim spojevima kolnika. Stavka uključuje sve potrebne radove u nadležnom upravljačkom centru, a isto predviđa najmanje sljedeće: -Licence za korišteni tip opreme, -Grafička vizualizacija novih elementa, -Arhiviranje statusa korištenih elemenata u bazi podataka, -Konfiguracija trigera, -Rekonfiguracija modula za upravljanje vizualima na video zidu, -Rekonfiguracija modula za automatske scenarije i algoritme za potrebe digitaliziranih reakcija sustava naspram projektiranog rješenja
C1.2.2 | Nadogradnja VMS Milestone
Proširenje postojeće licence za integraciju Milestone VMS sustava i PIS sustava u svrhu prihvata novoinstaliranih kamera na interventnim spojevima kolnika.
C1.2.3 | Radovi na konfiguraciji klijentske aplikacije VMS-a u RCNUP-u
RADOVI UKUPNO:
CNUP-T MALA KAPELA SVEUKUPNO:

## 3
Redni broj | Opis radova | Jedinica mjere | Količina | Jedinična cijena | Ugovoreno (EU)
3. | TUNEL BRINJE - PRIVOZ ZAGREB
3.1. | OPREMA VIDEO SUSTAVA I KOMUNIKACIJSKA OPREMA
3.1.1 | Inteligentna IP PTZ kamera
| Nabava, isporuka i montaža pokretne (PTZ) kamere za nadzor prometa - Inteligentna IP Doom PTZ kamera za vanjsku montažu, prema tehničkim specifikacijama u projektu. Stavka obuhvaća rad, opremu i materijal potreban za potpuno dovršenje stavke. Obračun po komadu. Sustav videonadzora je centraliziran, svi RCNUP-ovi u nadležnosti HAC-a su integrirani u jedan VMS sustav. VMS softver za snimanje i integraciju je Milestone, Xprotect Expert verzija 2022 R1. Ponuditelj može provjeriti kompatibilne kamere sa VMS sustavom na web lokaciji: https://www.milestonesys.com/support/software/supported-devices/xprotect-corporate-and-xprotect-expert/ | kom
3.1.2 | Napajanje 230 / 12DC
| Nabava i isporuka industrijskog napajanja sa sljedećim karakteristikama: - Ulazni napon: 230VAC - Izlazni napon: 12VDC - Nazivna maksimalna potrošnja energije: 40W - Izlazni napon podesiv kroz unutarnji potenciometar - Montaža na 35mm DIN tračnicu - Raspon radne temperature -30 ° C do 70 ° C - Relativna vlažnost: 20-90% - EMC sukladnost s EN55011, EN55032 (CISPR32), EN61204-3 klasa B, EN61000-3-2, -3 | kom
3.1.3 | Napajanje 230 / 24VAC
| Nabava i isporuka industrijskog napajanja sa sljedećim karakteristikama: - Ulazni napon: 230VAC - Izlazni napon: 24VAC - Nazivna maksimalna potrošnja energije: 60 W - Izlazni napon podesiv kroz unutarnji potenciometar - Montaža na 35mm DIN tračnicu - Raspon radne temperature -30 ° C do 70 ° C - Relativna vlažnost: 20-90% - EMC IMUNITET sukladnost s EN61000-4-2,3,4,5,6,8,11, EN55024, EN61204-3, razina lake industrije, kriteriji A | kom
3.1.4 | Ethernet pretvornik medija 100BaseT(X)/100BaseFx
| Nabava i isporuka industrijskog 10 / 100BaseT (X) - 100BaseFX Ethernet medijskog pretvarača sa sljedećim tehničkim značajkama: - TX / RX valna duljina 850nm ili 1310nm - Tip priključka Dual SC/LC - RJ45 priključci: 10 / 100BaseT (X) - Optički priključci: 100BaseFX - podrška za sljedeće standarde: EEE 802.3i - 10Base-T specifikacija IEEE 802.3u - specifikacija 100Base-TX i 100Base-FX IEEE 802.3x - 802.3x full-duplex rad - Montaža na 35mm DIN tračnicu - Raspon radne temperature od -40 ° C do + 75 ° C - Relativna vlažnost: 5-95% bez kondenzacije - Redundantni blok terminala s mogućnošću konfiguriranja kontakta alarma | kom
3.1.5 | INOX ormar tip 2
| Nabava i isporuka INOX ormara za ugradnju na zid tunela, portal ili stup rasvijete s posebnim sustavima ključa, brave i kabela za pričvršćivanje: \ t -2x automatski prekidač 2A C, RCCB, - prenaponska zaštita 230V, 200-280V rms jednofazna s informacijskom pločom o stanju zaštite i propadanju, - mjesto za optički modem i modul napajanja i zatvaranje optičkih kabela. -Dimenzije: 400x300x120 mm min -IP stupanj zaštite: IP66 u skladu s IEC 60529 -I stupanj zaštite: IK10 u skladu s IEC 62262 - kut otvoranja vrata 120 °, reverzibilna - sprijeda | kom
3.1.6 | Ethernet kontroler diskretnih I/O signala
| Nabava i isporuka kontrolera za nadzor opreme, sa sljedećim značajkama: - 6 digitalnih ulaza, 6 relejnih izlaza - Ethernet RJ45 priključak - TCP / IP komunikacija putem sljedećih protokola: Modbus TCP, TCP / IP, UDP, HTTP - Definiranje logičkih naredbi putem web sučelja - Napon: 24VDC - Raspon temperature: -20 do + 75C | kom
3.1.7 | Optička kazeta
| Nabavka i dostava i ugradnja kazete za zatvaranje optičkih vlakana s setom pigtail-a za ugradnju u ormar. Sustav: MFT, štitnici spoja tip: termoskupljajuća, broj vlakana: 12. | kom
3.1.8 | Adapter za kameru
| Nabava i isporuka adaptera za montažu kamere. - Izrađena od elektropoliranog nehrđajućeg čelika AISI 316L - Nr. 1.4404 - Opterećenje: 20kg | kom
3.1.9 | Komunikacijski kabel F / UTP Pe Cat. 7
| Nabava i isporuka komunikacijskog kabela F / UTP Pe Cat. 7, bez halogena, za prijenos video podataka s video kamere na video ormare. | m
3.1.10 | Komunikacijski kabel A-2Y(L)2Y 4x2x0,8
| Nabava i isporuka komunikacijskog kabela A-2Y(L)2Y 4x2x0,8 za komunikaciju od ormara prema rampama i foto-električnim senzorima. | m
3.1.11 | Komunikacijski kabel RE-Y(St)Y 2x2x1,5
| Nabava i isporuka komunikacijskog kabela RE-Y(St)Y 2x2x1,5 za komunikaciju od ormara prema rampama i foto-električnim senzorima. | m
3.1.12 | Energetski kabel NYY-J 3x2,5mm2
| Nabava i isporuka energetskog kabela NYY-J 3x2,5mm2 za napajanje ormarića | m
3.1.13 | Svjetlovodni kabel
| Nabava i isporuka multi-mode svjetlovodnog kabela U-DQ(ZN)BH 4 niti | m
3.1.14 | Foto-električni senzor
| Nabava i isporuka foto-električnog senzora za detekciju vozila. Senzor sljedećih karakteristika: - nominalna udaljenost detekcije 14m, - tip detekcije refleksija signala, - tip izlaznog signala diskretni 1 NO, - napon napajanja 12…24VDC, - maksimalna potrošnja u neopterećenom stanju 35mA, - mogućnost podešavanja odgode reakcije do 15ms, - mogućnost podešavanja osjetljivosti, - raspon radne temperature -25 ° C do 55 ° C, - mehanička zaštita minimalno IP65. Stavka uključuje konektor za spoj kabela. | kom
3.1.15 | Reflektor
| Nabava i isporuka reflektora dimenzija 50x50mm za povrat signala foto-električnog senzora. | kom
3.1.16 | TCP/IP CAT 7 prenaponska zaštita
| Nabava i isporuka TCP / IP CAT 7 zaštite od prenapona sa sljedećim karakteristikama: Nazivna struja pražnjenja U (8/20) µs (jezgra jezgre) 100 A Nazivna struja pražnjenja U (8/20) µs (jezgra-zemlja) 2 kA (po signalnom paru) Ukupna struja pražnjenja Itotal (8/20) µs 10 kA Vrijeme odziva A (jezgra jezgre) ≤ 1 ns Vrijeme odziva A (jezgra-zemlja) ≤ 100 ns - Montaža na 35mm DIN tračnicu - Raspon radne temperature -40 ° C do 70 ° C - Relativna vlažnost: 0-90% | kom
3.1.17 | Medijski modul s 4 MM optička porta
| Nabava i isporuka medijskog modula s 4 MM optička porta za ugradnju u postojeći Mice Ethernet preklopnik sa sljedećim karakteristikama: - hot-swappable konfigurafilni modul - 8dB Link Budget pri 1300nm - Tip priključka Dual SC/LC - Optički priključci: 100BaseFX - podrška za sljedeće standarde: EEE 802.3i - 10Base-T specifikacija IEEE 802.3u - specifikacija 100Base-TX i 100Base-FX IEEE 802.3x - 802.3x full-duplex rad - Raspon radne temperature od -0 ° C do + 60 ° C | kom
OPREMA VIDEO SUSTAVA I KOMUNIKACIJSKA OPREMA UKUPNO:
3.2. | MONTAŽNI I ELEKTROINSTALACIJSKI RADOVI
3.2.1 | Instalacija kamera
| Instalacija, pozicioniranje, konfiguriranje i funkcionalno testiranje PTZ kamera. | kom
3.2.2 | Ugradnja portalnih video ormara
| Ugradnja video ormara od nehrđajućeg čelika na portal. Zajedno sa svim potrebnim materijalima za ugradnju | kom
3.2.3 | Elektroinstalacija kamere
| Izvođenje instalacije od kamere na priključni ormarić, set s polaganjem kabela na oba kraja i sa svim potrebnim priključnim i montažnim priborom. | kom
3.2.4 | Ugradnja stupa i nosača kamera
| Ugradnja stupa i adaptera za kućište kamere. Ugradnja stupa i adaptera na portal. Kompletan sa svim potrebnim materijalima za montažu | kom
3.2.5 | Ugradnja fotoelektričnih senzora
| Ugradnja i podešavanje foto-električnih senzora s testiranjem rada odziva na prolaz vozila. | kom
3.2.6 | Ugradnja reflektora
| Ugradnja reflektora s podešavanjem usmjeravanja | kom
3.2.7 | Spajanje rampi
| Uvlačenje kabela i spajanje na upravljački modul rampe | kom
3.2.8 | Uvlačenje kabela u cijevi
| Uvlačenje komunikacijskih i optičkih kabela u cijevi | m
3.2.9 | Ugradnja optičkog 4MM modula
| Ugradnja optičkog 4MM modula u ormaru SDUN-a smještonom u trafostanici. Stavka uključuje povezivanje i funkcionalno ispitivanje | kom
3.2.10 | Radovi na optici preklopnika
| Radovi na optici i ugradnji patch kabela. Spajanje razdjelnika i preklopnika na optičke panele | kom
3.2.11 | Povezivanje optičkih vlakana
| Izrada MM optičkih konektora za povezivanje video ormarića s ethernet preklopnikom u transformatorskoj stanici. | kom
3.2.12 | Montažni i elektroinstalacijski radovi
| Nadogradnja, fizičko i logičko povezivanje rampi na trasi u postojeći SDUN sustav kao posebne komponente i hijerarhijske razine. | komplet
MONTAŽNI I ELEKTROINSTALACIJSKI RADOVI UKUPNO:
3.3. | GRAĐEVINSKI RADOVI I MATERIJAL
3.3.1 | Strojni iskop kabelskog rova u materijalu "C" kategorije
| Podrazumijeva iskop rova za kabele, građevinske jame, proširenje okana i drugih objekata za kabelski dio voda. Iskop materijala uz svu potrebnu zaštitu stabilnosti rova (razupiranje, odvodnja, zbijanje), odlaganje iskopanog materijala, razastiranje, te čišćenje terena u zoni rova. Obračun po m³ iskopa u sraslom stanju prema projektu. (OTU II st. 2-05). | m3
3.3.2 | Ručni iskop kabelskog rova u materijalu "C" kategorije
| Jedinična cijena obuhvaća iskop i sve pomoćne radove (oplate, crpljenja vode, vertikalne prijenose, privremeno odlaganje i sl.), čišćenje i planiranje dna rova te utovar viška materijala u prijevozno sredstvo. Obračun je po m3 stvarno iskopanog rova u sraslom tlu. | m3
3.3.3 | Pijesak
| Zatrpavanje rovova i jama zamjenskim materijalom od pijeska ili sipke zemlje, u slojevima po 10 cm. Obuhvaća utovar, prijevoz, nasipanje, razastiranje i zbijanje materijala rova kanalizacije, građevinskih jama, prostora oko okana te sva ostala zatrpavanja za kabelsku kanalizaciju. Obračun po m³ ugrađenog i zbijenog materijala. | m3
3.3.4 | Zatrpavanje rovova i jama materijalom iz iskopa.
| Obuhvaća utovar, prijevoz, nasipanje, razastiranje i zbijanje materijala rova kanalizacije, građevinskih jama, prostora oko okana te sva ostala zatrpavanja za kabelsku kanalizaciju. Obračun po m³ ugrađenog i zbijenog materijala. | m3
3.3.5 | Zaštitne plastične cijevi PEHD, DN 50 mm
| Obuhvaća nabavu, prijevoz i polaganje zaštitnih plastičnih cijevi u pripremljeni kabelski rov. Obračun po m1 cijevi. | m1
3.3.6 | Plastični štitnici
| Obuhvaća nabavu, prijevoz i polaganje štitnika u kabelski rov. Obračun po m1. | m1
3.3.7 | PVC traka za označavanje
| Obuhvaća nabavu, prijevoz i ugradnju PVC trake za označavanje. Obračun po m1. | m1
3.3.8 | Odvoz viška materijala na odlagalište
| Obračun po m³ odvezenog materijala na odlagalište udaljenosti do 20km. | m3
3.3.9 | Metalni stupić
| Nabava, prijevoz i ugradnja metalnog stupića za foto-električne senzore i reflektore. Čelični vruće cinčani stupić dimenzija 50x50x800mm montira se na način da se stupić zalijeva betonom tako da 50cm stupića ostaje iznad kote kolnika. U stavku uključen iskop rupe 30x30x50cm, ugradnja cijevi za provod kabela, zalijevanje betonom marke C16/20 te odvoz viška materijala. Obračun po komadu ugrađenog stupića. | kom
GRAĐEVINSKI RADOVI I MATERIJAL UKUPNO:
TUNEL BRINJE - PRIVOZ ZAGREB SVEUKUPNO:

## 4
Redni broj | Opis radova | Jedinica mjere | Količina | Jedinična cijena | Ugovoreno (EU)
4. | TUNEL BRINJE - PRIVOZ SPLIT
4.1. | OPREMA VIDEO SUSTAVA I KOMUNIKACIJSKA OPREMA
4.1.1 | Inteligentna IP PTZ kamera
| Nabava, isporuka i montaža pokretne (PTZ) kamere za nadzor prometa - Inteligentna IP Doom PTZ kamera za vanjsku montažu, prema tehničkim specifikacijama u projektu. Stavka obuhvaća rad, opremu i materijal potreban za potpuno dovršenje stavke. Obračun po komadu. Sustav videonadzora je centraliziran, svi RCNUP-ovi u nadležnosti HAC-a su integrirani u jedan VMS sustav. VMS softver za snimanje i integraciju je Milestone, Xprotect Expert verzija 2022 R1. Ponuditelj može provjeriti kompatibilne kamere sa VMS sustavom na web lokaciji: https://www.milestonesys.com/support/software/supported-devices/xprotect-corporate-and-xprotect-expert/ | kom
4.1.2 | Napajanje 230 / 12DC
| Nabava i isporuka industrijskog napajanja sa sljedećim karakteristikama: - Ulazni napon: 230VAC - Izlazni napon: 12VDC - Nazivna maksimalna potrošnja energije: 40W - Izlazni napon podesiv kroz unutarnji potenciometar - Montaža na 35mm DIN tračnicu - Raspon radne temperature -30 ° C do 70 ° C - Relativna vlažnost: 20-90% - EMC sukladnost s EN55011, EN55032 (CISPR32), EN61204-3 klasa B, EN61000-3-2, -3 | kom
4.1.3 | Napajanje 230 / 24VAC
| Nabava i isporuka industrijskog napajanja sa sljedećim karakteristikama: - Ulazni napon: 230VAC - Izlazni napon: 24VAC - Nazivna maksimalna potrošnja energije: 60 W - Izlazni napon podesiv kroz unutarnji potenciometar - Montaža na 35mm DIN tračnicu - Raspon radne temperature -30 ° C do 70 ° C - Relativna vlažnost: 20-90% - EMC IMUNITET sukladnost s EN61000-4-2,3,4,5,6,8,11, EN55024, EN61204-3, razina lake industrije, kriteriji A | kom
4.1.4 | Ethernet pretvornik medija 100BaseT(X)/100BaseFx
| Nabava i isporuka industrijskog 10 / 100BaseT (X) - 100BaseFX Ethernet medijskog pretvarača sa sljedećim tehničkim značajkama: - TX / RX valna duljina 850nm ili 1310nm - Tip priključka Dual SC/LC - RJ45 priključci: 10 / 100BaseT (X) - Optički priključci: 100BaseFX - podrška za sljedeće standarde: EEE 802.3i - 10Base-T specifikacija IEEE 802.3u - specifikacija 100Base-TX i 100Base-FX IEEE 802.3x - 802.3x full-duplex rad - Montaža na 35mm DIN tračnicu - Raspon radne temperature od -40 ° C do + 75 ° C - Relativna vlažnost: 5-95% bez kondenzacije - Redundantni blok terminala s mogućnošću konfiguriranja kontakta alarma | kom
4.1.5 | INOX ormar tip 2
| Nabava i isporuka INOX ormara za ugradnju na zid tunela, portal ili stup rasvijete s posebnim sustavima ključa, brave i kabela za pričvršćivanje: \ t -2x automatski prekidač 2A C, RCCB, - prenaponska zaštita 230V, 200-280V rms jednofazna s informacijskom pločom o stanju zaštite i propadanju, - mjesto za optički modem i modul napajanja i zatvaranje optičkih kabela. -Dimenzije: 400x300x120 mm min -IP stupanj zaštite: IP66 u skladu s IEC 60529 -I stupanj zaštite: IK10 u skladu s IEC 62262 - kut otvoranja vrata 120 °, reverzibilna - sprijeda | kom
4.1.6 | Ethernet kontroler diskretnih I/O signala
| Nabava i isporuka kontrolera za nadzor opreme, sa sljedećim značajkama: - 6 digitalnih ulaza, 6 relejnih izlaza - Ethernet RJ45 priključak - TCP / IP komunikacija putem sljedećih protokola: Modbus TCP, TCP / IP, UDP, HTTP - Definiranje logičkih naredbi putem web sučelja - Napon: 24VDC - Raspon temperature: -20 do + 75C | kom
4.1.7 | Optička kazeta
| Nabavka i dostava i ugradnja kazete za zatvaranje optičkih vlakana s setom pigtail-a za ugradnju u ormar. Sustav: MFT, štitnici spoja tip: termoskupljajuća, broj vlakana: 12. | kom
4.1.8 | Adapter za kameru
| Nabava i isporuka adaptera za montažu kamere. - Izrađena od elektropoliranog nehrđajućeg čelika AISI 316L - Nr. 1.4404 - Opterećenje: 20kg | kom
4.1.9 | Komunikacijski kabel F / UTP Pe Cat. 7
| Nabava i isporuka komunikacijskog kabela F / UTP Pe Cat. 7, bez halogena, za prijenos video podataka s video kamere na video ormare. | m
4.1.10 | Komunikacijski kabel A-2Y(L)2Y 4x2x0,8
| Nabava i isporuka komunikacijskog kabela A-2Y(L)2Y 4x2x0,8 za komunikaciju od ormara prema rampama i foto-električnim senzorima. | m
4.1.11 | Komunikacijski kabel RE-Y(St)Y 2x2x1,5
| Nabava i isporuka komunikacijskog kabela RE-Y(St)Y 2x2x1,5 za komunikaciju od ormara prema rampama i foto-električnim senzorima. | m
4.1.12 | Energetski kabel NYY-J 3x2,5mm2
| Nabava i isporuka energetskog kabela NYY-J 3x2,5mm2 za napajanje ormarića | m
4.1.13 | Svjetlovodni kabel
| Nabava i isporuka multi-mode svjetlovodnog kabela U-DQ(ZN)BH 4 niti | m
4.1.14 | Foto-električni senzor
| Nabava i isporuka foto-električnog senzora za detekciju vozila. Senzor sljedećih karakteristika: - nominalna udaljenost detekcije 14m, - tip detekcije refleksija signala, - tip izlaznog signala diskretni 1 NO, - napon napajanja 12…24VDC, - maksimalna potrošnja u neopterećenom stanju 35mA, - mogućnost podešavanja odgode reakcije do 15ms, - mogućnost podešavanja osjetljivosti, - raspon radne temperature -25 ° C do 55 ° C, - mehanička zaštita minimalno IP65. Stavka uključuje konektor za spoj kabela. | kom
4.1.15 | Reflektor
| Nabava i isporuka reflektora dimenzija 50x50mm za povrat signala foto-električnog senzora. | kom
4.1.16 | TCP/IP CAT 7 prenaponska zaštita
| Nabava i isporuka TCP / IP CAT 7 zaštite od prenapona sa sljedećim karakteristikama: Nazivna struja pražnjenja U (8/20) µs (jezgra jezgre) 100 A Nazivna struja pražnjenja U (8/20) µs (jezgra-zemlja) 2 kA (po signalnom paru) Ukupna struja pražnjenja Itotal (8/20) µs 10 kA Vrijeme odziva A (jezgra jezgre) ≤ 1 ns Vrijeme odziva A (jezgra-zemlja) ≤ 100 ns - Montaža na 35mm DIN tračnicu - Raspon radne temperature -40 ° C do 70 ° C - Relativna vlažnost: 0-90% | kom
4.1.17 | Medijski modul s 4 MM optička porta
| Nabava i isporuka medijskog modula s 4 MM optička porta za ugradnju u postojeći Mice Ethernet preklopnik sa sljedećim karakteristikama: - hot-swappable konfigurafilni modul - 8dB Link Budget pri 1300nm - Tip priključka Dual SC/LC - Optički priključci: 100BaseFX - podrška za sljedeće standarde: EEE 802.3i - 10Base-T specifikacija IEEE 802.3u - specifikacija 100Base-TX i 100Base-FX IEEE 802.3x - 802.3x full-duplex rad - Raspon radne temperature od -0 ° C do + 60 ° C | kom
OPREMA VIDEO SUSTAVA I KOMUNIKACIJSKA OPREMA UKUPNO:
4.2. | MONTAŽNI I ELEKTROINSTALACIJSKI RADOVI
4.2.1 | Instalacija kamera
| Instalacija, pozicioniranje, konfiguriranje i funkcionalno testiranje PTZ kamera. | kom
4.2.2 | Ugradnja portalnih video ormara
| Ugradnja video ormara od nehrđajućeg čelika na portal. Zajedno sa svim potrebnim materijalima za ugradnju | kom
4.2.3 | Elektroinstalacija kamere
| Izvođenje instalacije od kamere na priključni ormarić, set s polaganjem kabela na oba kraja i sa svim potrebnim priključnim i montažnim priborom. | kom
4.2.4 | Ugradnja stupa i nosača kamera
| Ugradnja stupa i adaptera za kućište kamere. Ugradnja stupa i adaptera na portal. Kompletan sa svim potrebnim materijalima za montažu | kom
4.2.5 | Ugradnja fotoelektričnih senzora
| Ugradnja i podešavanje foto-električnih senzora s testiranjem rada odziva na prolaz vozila. | kom
4.2.6 | Ugradnja reflektora
| Ugradnja reflektora s podešavanjem usmjeravanja | kom
4.2.7 | Spajanje rampi
| Uvlačenje kabela i spajanje na upravljački modul rampe | kom
4.2.8 | Uvlačenje kabela u cijevi
| Uvlačenje komunikacijskih i optičkih kabela u cijevi | m
4.2.9 | Ugradnja optičkog 4MM modula
| Ugradnja optičkog 4MM modula u ormaru SDUN-a smještonom u trafostanici. Stavka uključuje povezivanje i funkcionalno ispitivanje | kom
4.2.10 | Radovi na optici preklopnika
| Radovi na optici i ugradnji patch kabela. Spajanje razdjelnika i preklopnika na optičke panele | kom
4.2.11 | Povezivanje optičkih vlakana
| Izrada MM optičkih konektora za povezivanje video ormarića s ethernet preklopnikom u transformatorskoj stanici. | kom
4.2.12 | Montažni i elektroinstalacijski radovi
| Nadogradnja, fizičko i logičko povezivanje rampi na trasi u postojeći SDUN sustav kao posebne komponente i hijerarhijske razine. | komplet
MONTAŽNI I ELEKTROINSTALACIJSKI RADOVI UKUPNO:
4.3. | GRAĐEVINSKI RADOVI I MATERIJAL
4.3.1 | Strojni iskop kabelskog rova u materijalu "C" kategorije
| Podrazumijeva iskop rova za kabele, građevinske jame, proširenje okana i drugih objekata za kabelski dio voda. Iskop materijala uz svu potrebnu zaštitu stabilnosti rova (razupiranje, odvodnja, zbijanje), odlaganje iskopanog materijala, razastiranje, te čišćenje terena u zoni rova. Obračun po m³ iskopa u sraslom stanju prema projektu. (OTU II st. 2-05). | m3
4.3.2 | Ručni iskop kabelskog rova u materijalu "C" kategorije
| Jedinična cijena obuhvaća iskop i sve pomoćne radove (oplate, crpljenja vode, vertikalne prijenose, privremeno odlaganje i sl.), čišćenje i planiranje dna rova te utovar viška materijala u prijevozno sredstvo. Obračun je po m3 stvarno iskopanog rova u sraslom tlu. | m3
4.3.3 | Pijesak
| Zatrpavanje rovova i jama zamjenskim materijalom od pijeska ili sipke zemlje, u slojevima po 10 cm. Obuhvaća utovar, prijevoz, nasipanje, razastiranje i zbijanje materijala rova kanalizacije, građevinskih jama, prostora oko okana te sva ostala zatrpavanja za kabelsku kanalizaciju. Obračun po m³ ugrađenog i zbijenog materijala. | m3
4.3.4 | Zatrpavanje rovova i jama materijalom iz iskopa.
| Obuhvaća utovar, prijevoz, nasipanje, razastiranje i zbijanje materijala rova kanalizacije, građevinskih jama, prostora oko okana te sva ostala zatrpavanja za kabelsku kanalizaciju. Obračun po m³ ugrađenog i zbijenog materijala. | m3
4.3.5 | Zaštitne plastične cijevi PEHD, DN 50 mm
| Obuhvaća nabavu, prijevoz i polaganje zaštitnih plastičnih cijevi u pripremljeni kabelski rov. Obračun po m1 cijevi. | m1
4.3.6 | Plastični štitnici
| Obuhvaća nabavu, prijevoz i polaganje štitnika u kabelski rov. Obračun po m1. | m1
4.3.7 | PVC traka za označavanje
| Obuhvaća nabavu, prijevoz i ugradnju PVC trake za označavanje. Obračun po m1. | m1
4.3.8 | Odvoz viška materijala na odlagalište
| Obračun po m³ odvezenog materijala na odlagalište udaljenosti do 20km. | m3
4.3.9 | Metalni stupić
| Nabava, prijevoz i ugradnja metalnog stupića za foto-električne senzore i reflektore. Čelični vruće cinčani stupić dimenzija 50x50x800mm montira se na način da se stupić zalijeva betonom tako da 50cm stupića ostaje iznad kote kolnika. U stavku uključen iskop rupe 30x30x50cm, ugradnja cijevi za provod kabela, zalijevanje betonom marke C16/20 te odvoz viška materijala. Obračun po komadu ugrađenog stupića. | kom
GRAĐEVINSKI RADOVI I MATERIJAL UKUPNO:
TUNEL BRINJE - PRIVOZ SPLIT SVEUKUPNO:

## 5
Redni broj | Opis radova | Jedinica mjere | Količina | Jedinična cijena | Ugovoreno (EU)
5. | TUNEL GRIČ - PRIVOZ ZAGREB
5.1. | OPREMA VIDEO SUSTAVA I KOMUNIKACIJSKA OPREMA
5.1.1 | Inteligentna IP PTZ kamera
| Nabava, isporuka i montaža pokretne (PTZ) kamere za nadzor prometa - Inteligentna IP Doom PTZ kamera za vanjsku montažu, prema tehničkim specifikacijama u projektu. Stavka obuhvaća rad, opremu i materijal potreban za potpuno dovršenje stavke. Obračun po komadu. Sustav videonadzora je centraliziran, svi RCNUP-ovi u nadležnosti HAC-a su integrirani u jedan VMS sustav. VMS softver za snimanje i integraciju je Milestone, Xprotect Expert verzija 2022 R1. Ponuditelj može provjeriti kompatibilne kamere sa VMS sustavom na web lokaciji: https://www.milestonesys.com/support/software/supported-devices/xprotect-corporate-and-xprotect-expert/ | kom
5.1.2 | Napajanje 230 / 12DC
| Nabava i isporuka industrijskog napajanja sa sljedećim karakteristikama: - Ulazni napon: 230VAC - Izlazni napon: 12VDC - Nazivna maksimalna potrošnja energije: 40W - Izlazni napon podesiv kroz unutarnji potenciometar - Montaža na 35mm DIN tračnicu - Raspon radne temperature -30 ° C do 70 ° C - Relativna vlažnost: 20-90% - EMC sukladnost s EN55011, EN55032 (CISPR32), EN61204-3 klasa B, EN61000-3-2, -3 | kom
5.1.3 | Napajanje 230 / 24VAC
| Nabava i isporuka industrijskog napajanja sa sljedećim karakteristikama: - Ulazni napon: 230VAC - Izlazni napon: 24VAC - Nazivna maksimalna potrošnja energije: 60 W - Izlazni napon podesiv kroz unutarnji potenciometar - Montaža na 35mm DIN tračnicu - Raspon radne temperature -30 ° C do 70 ° C - Relativna vlažnost: 20-90% - EMC IMUNITET sukladnost s EN61000-4-2,3,4,5,6,8,11, EN55024, EN61204-3, razina lake industrije, kriteriji A | kom
5.1.4 | Ethernet pretvornik medija 100BaseT(X)/100BaseFx
| Nabava i isporuka industrijskog 10 / 100BaseT (X) - 100BaseFX Ethernet medijskog pretvarača sa sljedećim tehničkim značajkama: - TX / RX valna duljina 850nm ili 1310nm - Tip priključka Dual SC/LC - RJ45 priključci: 10 / 100BaseT (X) - Optički priključci: 100BaseFX - podrška za sljedeće standarde: EEE 802.3i - 10Base-T specifikacija IEEE 802.3u - specifikacija 100Base-TX i 100Base-FX IEEE 802.3x - 802.3x full-duplex rad - Montaža na 35mm DIN tračnicu - Raspon radne temperature od -40 ° C do + 75 ° C - Relativna vlažnost: 5-95% bez kondenzacije - Redundantni blok terminala s mogućnošću konfiguriranja kontakta alarma | kom
5.1.5 | INOX ormar tip 2
| Nabava i isporuka INOX ormara za ugradnju na zid tunela, portal ili stup rasvijete s posebnim sustavima ključa, brave i kabela za pričvršćivanje: \ t -2x automatski prekidač 2A C, RCCB, - prenaponska zaštita 230V, 200-280V rms jednofazna s informacijskom pločom o stanju zaštite i propadanju, - mjesto za optički modem i modul napajanja i zatvaranje optičkih kabela. -Dimenzije: 400x300x120 mm min -IP stupanj zaštite: IP66 u skladu s IEC 60529 -I stupanj zaštite: IK10 u skladu s IEC 62262 - kut otvoranja vrata 120 °, reverzibilna - sprijeda | kom
5.1.6 | Ethernet kontroler diskretnih I/O signala
| Nabava i isporuka kontrolera za nadzor opreme, sa sljedećim značajkama: - 6 digitalnih ulaza, 6 relejnih izlaza - Ethernet RJ45 priključak - TCP / IP komunikacija putem sljedećih protokola: Modbus TCP, TCP / IP, UDP, HTTP - Definiranje logičkih naredbi putem web sučelja - Napon: 24VDC - Raspon temperature: -20 do + 75C | kom
5.1.7 | Optička kazeta
| Nabavka i dostava i ugradnja kazete za zatvaranje optičkih vlakana s setom pigtail-a za ugradnju u ormar. Sustav: MFT, štitnici spoja tip: termoskupljajuća, broj vlakana: 12. | kom
5.1.8 | Adapter za kameru
| Nabava i isporuka adaptera za montažu kamere. - Izrađena od elektropoliranog nehrđajućeg čelika AISI 316L - Nr. 1.4404 - Opterećenje: 20kg | kom
5.1.9 | Komunikacijski kabel F / UTP Pe Cat. 7
| Nabava i isporuka komunikacijskog kabela F / UTP Pe Cat. 7, bez halogena, za prijenos video podataka s video kamere na video ormare. | m
5.1.10 | Komunikacijski kabel A-2Y(L)2Y 4x2x0,8
| Nabava i isporuka komunikacijskog kabela A-2Y(L)2Y 4x2x0,8 za komunikaciju od ormara prema rampama i foto-električnim senzorima. | m
5.1.11 | Komunikacijski kabel RE-Y(St)Y 2x2x1,5
| Nabava i isporuka komunikacijskog kabela RE-Y(St)Y 2x2x1,5 za komunikaciju od ormara prema rampama i foto-električnim senzorima. | m
5.1.12 | Energetski kabel NYY-J 3x2,5mm2
| Nabava i isporuka energetskog kabela NYY-J 3x2,5mm2 za napajanje ormarića | m
5.1.13 | Svjetlovodni kabel
| Nabava i isporuka multi-mode svjetlovodnog kabela U-DQ(ZN)BH 4 niti | m
5.1.14 | Foto-električni senzor
| Nabava i isporuka foto-električnog senzora za detekciju vozila. Senzor sljedećih karakteristika: - nominalna udaljenost detekcije 14m, - tip detekcije refleksija signala, - tip izlaznog signala diskretni 1 NO, - napon napajanja 12…24VDC, - maksimalna potrošnja u neopterećenom stanju 35mA, - mogućnost podešavanja odgode reakcije do 15ms, - mogućnost podešavanja osjetljivosti, - raspon radne temperature -25 ° C do 55 ° C, - mehanička zaštita minimalno IP65. Stavka uključuje konektor za spoj kabela. | kom
5.1.15 | Reflektor
| Nabava i isporuka reflektora dimenzija 50x50mm za povrat signala foto-električnog senzora. | kom
5.1.16 | TCP/IP CAT 7 prenaponska zaštita
| Nabava i isporuka TCP / IP CAT 7 zaštite od prenapona sa sljedećim karakteristikama: Nazivna struja pražnjenja U (8/20) µs (jezgra jezgre) 100 A Nazivna struja pražnjenja U (8/20) µs (jezgra-zemlja) 2 kA (po signalnom paru) Ukupna struja pražnjenja Itotal (8/20) µs 10 kA Vrijeme odziva A (jezgra jezgre) ≤ 1 ns Vrijeme odziva A (jezgra-zemlja) ≤ 100 ns - Montaža na 35mm DIN tračnicu - Raspon radne temperature -40 ° C do 70 ° C - Relativna vlažnost: 0-90% | kom
5.1.17 | Medijski modul s 4 MM optička porta
| Nabava i isporuka medijskog modula s 4 MM optička porta za ugradnju u postojeći Mice Ethernet preklopnik sa sljedećim karakteristikama: - hot-swappable konfigurafilni modul - 8dB Link Budget pri 1300nm - Tip priključka Dual SC/LC - Optički priključci: 100BaseFX - podrška za sljedeće standarde: EEE 802.3i - 10Base-T specifikacija IEEE 802.3u - specifikacija 100Base-TX i 100Base-FX IEEE 802.3x - 802.3x full-duplex rad - Raspon radne temperature od -0 ° C do + 60 ° C | kom
OPREMA VIDEO SUSTAVA I KOMUNIKACIJSKA OPREMA UKUPNO:
5.2. | MONTAŽNI I ELEKTROINSTALACIJSKI RADOVI
5.2.1 | Instalacija kamera
| Instalacija, pozicioniranje, konfiguriranje i funkcionalno testiranje PTZ kamera. | kom
5.2.2 | Ugradnja portalnih video ormara
| Ugradnja video ormara od nehrđajućeg čelika na portal. Zajedno sa svim potrebnim materijalima za ugradnju | kom
5.2.3 | Elektroinstalacija kamere
| Izvođenje instalacije od kamere na priključni ormarić, set s polaganjem kabela na oba kraja i sa svim potrebnim priključnim i montažnim priborom. | kom
5.2.4 | Ugradnja stupa i nosača kamera
| Ugradnja stupa i adaptera za kućište kamere. Ugradnja stupa i adaptera na portal. Kompletan sa svim potrebnim materijalima za montažu | kom
5.2.5 | Ugradnja fotoelektričnih senzora
| Ugradnja i podešavanje foto-električnih senzora s testiranjem rada odziva na prolaz vozila. | kom
5.2.6 | Ugradnja reflektora
| Ugradnja reflektora s podešavanjem usmjeravanja | kom
5.2.7 | Spajanje rampi
| Uvlačenje kabela i spajanje na upravljački modul rampe | kom
5.2.8 | Uvlačenje kabela u cijevi
| Uvlačenje komunikacijskih i optičkih kabela u cijevi | m
5.2.9 | Ugradnja optičkog 4MM modula
| Ugradnja optičkog 4MM modula u ormaru SDUN-a smještonom u trafostanici. Stavka uključuje povezivanje i funkcionalno ispitivanje | kom
5.2.10 | Radovi na optici preklopnika
| Radovi na optici i ugradnji patch kabela. Spajanje razdjelnika i preklopnika na optičke panele | kom
5.2.11 | Povezivanje optičkih vlakana
| Izrada MM optičkih konektora za povezivanje video ormarića s ethernet preklopnikom u transformatorskoj stanici. | kom
5.2.12 | Montažni i elektroinstalacijski radovi
| Nadogradnja, fizičko i logičko povezivanje rampi na trasi u postojeći SDUN sustav kao posebne komponente i hijerarhijske razine. | komplet
MONTAŽNI I ELEKTROINSTALACIJSKI RADOVI UKUPNO:
5.3. | GRAĐEVINSKI RADOVI I MATERIJAL
5.3.1 | Strojni iskop kabelskog rova u materijalu "C" kategorije
| Podrazumijeva iskop rova za kabele, građevinske jame, proširenje okana i drugih objekata za kabelski dio voda. Iskop materijala uz svu potrebnu zaštitu stabilnosti rova (razupiranje, odvodnja, zbijanje), odlaganje iskopanog materijala, razastiranje, te čišćenje terena u zoni rova. Obračun po m³ iskopa u sraslom stanju prema projektu. (OTU II st. 2-05). | m3
5.3.2 | Ručni iskop kabelskog rova u materijalu "C" kategorije
| Jedinična cijena obuhvaća iskop i sve pomoćne radove (oplate, crpljenja vode, vertikalne prijenose, privremeno odlaganje i sl.), čišćenje i planiranje dna rova te utovar viška materijala u prijevozno sredstvo. Obračun je po m3 stvarno iskopanog rova u sraslom tlu. | m3
5.3.3 | Pijesak
| Zatrpavanje rovova i jama zamjenskim materijalom od pijeska ili sipke zemlje, u slojevima po 10 cm. Obuhvaća utovar, prijevoz, nasipanje, razastiranje i zbijanje materijala rova kanalizacije, građevinskih jama, prostora oko okana te sva ostala zatrpavanja za kabelsku kanalizaciju. Obračun po m³ ugrađenog i zbijenog materijala. | m3
5.3.4 | Zatrpavanje rovova i jama materijalom iz iskopa.
| Obuhvaća utovar, prijevoz, nasipanje, razastiranje i zbijanje materijala rova kanalizacije, građevinskih jama, prostora oko okana te sva ostala zatrpavanja za kabelsku kanalizaciju. Obračun po m³ ugrađenog i zbijenog materijala. | m3
5.3.5 | Zaštitne plastične cijevi PEHD, DN 50 mm
| Obuhvaća nabavu, prijevoz i polaganje zaštitnih plastičnih cijevi u pripremljeni kabelski rov. Obračun po m1 cijevi. | m1
5.3.6 | Plastični štitnici
| Obuhvaća nabavu, prijevoz i polaganje štitnika u kabelski rov. Obračun po m1. | m1
5.3.7 | PVC traka za označavanje
| Obuhvaća nabavu, prijevoz i ugradnju PVC trake za označavanje. Obračun po m1. | m1
5.3.8 | Odvoz viška materijala na odlagalište
| Obračun po m³ odvezenog materijala na odlagalište udaljenosti do 20km. | m3
5.3.9 | Metalni stupić
| Nabava, prijevoz i ugradnja metalnog stupića za foto-električne senzore i reflektore. Čelični vruće cinčani stupić dimenzija 50x50x800mm montira se na način da se stupić zalijeva betonom tako da 50cm stupića ostaje iznad kote kolnika. U stavku uključen iskop rupe 30x30x50cm, ugradnja cijevi za provod kabela, zalijevanje betonom marke C16/20 te odvoz viška materijala. Obračun po komadu ugrađenog stupića. | kom
GRAĐEVINSKI RADOVI I MATERIJAL UKUPNO:
TUNEL GRIČ - PRIVOZ ZAGREB SVEUKUPNO:

## 6
Redni broj | Opis radova | Jedinica mjere | Količina | Jedinična cijena | Ugovoreno (EU)
6. | TUNEL GRIČ - PRIVOZ SPLIT
6.1. | OPREMA VIDEO SUSTAVA I KOMUNIKACIJSKA OPREMA
6.1.1 | Inteligentna IP PTZ kamera
| Nabava, isporuka i montaža pokretne (PTZ) kamere za nadzor prometa - Inteligentna IP Doom PTZ kamera za vanjsku montažu, prema tehničkim specifikacijama u projektu. Stavka obuhvaća rad, opremu i materijal potreban za potpuno dovršenje stavke. Obračun po komadu. Sustav videonadzora je centraliziran, svi RCNUP-ovi u nadležnosti HAC-a su integrirani u jedan VMS sustav. VMS softver za snimanje i integraciju je Milestone, Xprotect Expert verzija 2022 R1. Ponuditelj može provjeriti kompatibilne kamere sa VMS sustavom na web lokaciji: https://www.milestonesys.com/support/software/supported-devices/xprotect-corporate-and-xprotect-expert/ | kom
6.1.2 | Napajanje 230 / 12DC
| Nabava i isporuka industrijskog napajanja sa sljedećim karakteristikama: - Ulazni napon: 230VAC - Izlazni napon: 12VDC - Nazivna maksimalna potrošnja energije: 40W - Izlazni napon podesiv kroz unutarnji potenciometar - Montaža na 35mm DIN tračnicu - Raspon radne temperature -30 ° C do 70 ° C - Relativna vlažnost: 20-90% - EMC sukladnost s EN55011, EN55032 (CISPR32), EN61204-3 klasa B, EN61000-3-2, -3 | kom
6.1.3 | Napajanje 230 / 24VAC
| Nabava i isporuka industrijskog napajanja sa sljedećim karakteristikama: - Ulazni napon: 230VAC - Izlazni napon: 24VAC - Nazivna maksimalna potrošnja energije: 60 W - Izlazni napon podesiv kroz unutarnji potenciometar - Montaža na 35mm DIN tračnicu - Raspon radne temperature -30 ° C do 70 ° C - Relativna vlažnost: 20-90% - EMC IMUNITET sukladnost s EN61000-4-2,3,4,5,6,8,11, EN55024, EN61204-3, razina lake industrije, kriteriji A | kom
6.1.4 | Ethernet pretvornik medija 100BaseT(X)/100BaseFx
| Nabava i isporuka industrijskog 10 / 100BaseT (X) - 100BaseFX Ethernet medijskog pretvarača sa sljedećim tehničkim značajkama: - TX / RX valna duljina 850nm ili 1310nm - Tip priključka Dual SC/LC - RJ45 priključci: 10 / 100BaseT (X) - Optički priključci: 100BaseFX - podrška za sljedeće standarde: EEE 802.3i - 10Base-T specifikacija IEEE 802.3u - specifikacija 100Base-TX i 100Base-FX IEEE 802.3x - 802.3x full-duplex rad - Montaža na 35mm DIN tračnicu - Raspon radne temperature od -40 ° C do + 75 ° C - Relativna vlažnost: 5-95% bez kondenzacije - Redundantni blok terminala s mogućnošću konfiguriranja kontakta alarma | kom
6.1.5 | INOX ormar tip 2
| Nabava i isporuka INOX ormara za ugradnju na zid tunela, portal ili stup rasvijete s posebnim sustavima ključa, brave i kabela za pričvršćivanje: \ t -2x automatski prekidač 2A C, RCCB, - prenaponska zaštita 230V, 200-280V rms jednofazna s informacijskom pločom o stanju zaštite i propadanju, - mjesto za optički modem i modul napajanja i zatvaranje optičkih kabela. -Dimenzije: 400x300x120 mm min -IP stupanj zaštite: IP66 u skladu s IEC 60529 -I stupanj zaštite: IK10 u skladu s IEC 62262 - kut otvoranja vrata 120 °, reverzibilna - sprijeda | kom
6.1.6 | Ethernet kontroler diskretnih I/O signala
| Nabava i isporuka kontrolera za nadzor opreme, sa sljedećim značajkama: - 6 digitalnih ulaza, 6 relejnih izlaza - Ethernet RJ45 priključak - TCP / IP komunikacija putem sljedećih protokola: Modbus TCP, TCP / IP, UDP, HTTP - Definiranje logičkih naredbi putem web sučelja - Napon: 24VDC - Raspon temperature: -20 do + 75C | kom
6.1.7 | Optička kazeta
| Nabavka i dostava i ugradnja kazete za zatvaranje optičkih vlakana s setom pigtail-a za ugradnju u ormar. Sustav: MFT, štitnici spoja tip: termoskupljajuća, broj vlakana: 12. | kom
6.1.8 | Adapter za kameru
| Nabava i isporuka adaptera za montažu kamere. - Izrađena od elektropoliranog nehrđajućeg čelika AISI 316L - Nr. 1.4404 - Opterećenje: 20kg | kom
6.1.9 | Komunikacijski kabel F / UTP Pe Cat. 7
| Nabava i isporuka komunikacijskog kabela F / UTP Pe Cat. 7, bez halogena, za prijenos video podataka s video kamere na video ormare. | m
6.1.10 | Komunikacijski kabel A-2Y(L)2Y 4x2x0,8
| Nabava i isporuka komunikacijskog kabela A-2Y(L)2Y 4x2x0,8 za komunikaciju od ormara prema rampama i foto-električnim senzorima. | m
6.1.11 | Komunikacijski kabel RE-Y(St)Y 2x2x1,5
| Nabava i isporuka komunikacijskog kabela RE-Y(St)Y 2x2x1,5 za komunikaciju od ormara prema rampama i foto-električnim senzorima. | m
6.1.12 | Energetski kabel NYY-J 3x2,5mm2
| Nabava i isporuka energetskog kabela NYY-J 3x2,5mm2 za napajanje ormarića | m
6.1.13 | Svjetlovodni kabel
| Nabava i isporuka multi-mode svjetlovodnog kabela U-DQ(ZN)BH 4 niti | m
6.1.14 | Foto-električni senzor
| Nabava i isporuka foto-električnog senzora za detekciju vozila. Senzor sljedećih karakteristika: - nominalna udaljenost detekcije 14m, - tip detekcije refleksija signala, - tip izlaznog signala diskretni 1 NO, - napon napajanja 12…24VDC, - maksimalna potrošnja u neopterećenom stanju 35mA, - mogućnost podešavanja odgode reakcije do 15ms, - mogućnost podešavanja osjetljivosti, - raspon radne temperature -25 ° C do 55 ° C, - mehanička zaštita minimalno IP65. Stavka uključuje konektor za spoj kabela. | kom
6.1.15 | Reflektor
| Nabava i isporuka reflektora dimenzija 50x50mm za povrat signala foto-električnog senzora. | kom
6.1.16 | TCP/IP CAT 7 prenaponska zaštita
| Nabava i isporuka TCP / IP CAT 7 zaštite od prenapona sa sljedećim karakteristikama: Nazivna struja pražnjenja U (8/20) µs (jezgra jezgre) 100 A Nazivna struja pražnjenja U (8/20) µs (jezgra-zemlja) 2 kA (po signalnom paru) Ukupna struja pražnjenja Itotal (8/20) µs 10 kA Vrijeme odziva A (jezgra jezgre) ≤ 1 ns Vrijeme odziva A (jezgra-zemlja) ≤ 100 ns - Montaža na 35mm DIN tračnicu - Raspon radne temperature -40 ° C do 70 ° C - Relativna vlažnost: 0-90% | kom
6.1.17 | Medijski modul s 4 MM optička porta
| Nabava i isporuka medijskog modula s 4 MM optička porta za ugradnju u postojeći Mice Ethernet preklopnik sa sljedećim karakteristikama: - hot-swappable konfigurafilni modul - 8dB Link Budget pri 1300nm - Tip priključka Dual SC/LC - Optički priključci: 100BaseFX - podrška za sljedeće standarde: EEE 802.3i - 10Base-T specifikacija IEEE 802.3u - specifikacija 100Base-TX i 100Base-FX IEEE 802.3x - 802.3x full-duplex rad - Raspon radne temperature od -0 ° C do + 60 ° C | kom
OPREMA VIDEO SUSTAVA I KOMUNIKACIJSKA OPREMA UKUPNO:
6.2. | MONTAŽNI I ELEKTROINSTALACIJSKI RADOVI
6.2.1 | Instalacija kamera
| Instalacija, pozicioniranje, konfiguriranje i funkcionalno testiranje PTZ kamera. | kom
6.2.2 | Ugradnja portalnih video ormara
| Ugradnja video ormara od nehrđajućeg čelika na portal. Zajedno sa svim potrebnim materijalima za ugradnju | kom
6.2.3 | Elektroinstalacija kamere
| Izvođenje instalacije od kamere na priključni ormarić, set s polaganjem kabela na oba kraja i sa svim potrebnim priključnim i montažnim priborom. | kom
6.2.4 | Ugradnja stupa i nosača kamera
| Ugradnja stupa i adaptera za kućište kamere. Ugradnja stupa i adaptera na portal. Kompletan sa svim potrebnim materijalima za montažu | kom
6.2.5 | Ugradnja fotoelektričnih senzora
| Ugradnja i podešavanje foto-električnih senzora s testiranjem rada odziva na prolaz vozila. | kom
6.2.6 | Ugradnja reflektora
| Ugradnja reflektora s podešavanjem usmjeravanja | kom
6.2.7 | Spajanje rampi
| Uvlačenje kabela i spajanje na upravljački modul rampe | kom
6.2.8 | Uvlačenje kabela u cijevi
| Uvlačenje komunikacijskih i optičkih kabela u cijevi | m
6.2.9 | Ugradnja optičkog 4MM modula
| Ugradnja optičkog 4MM modula u ormaru SDUN-a smještonom u trafostanici. Stavka uključuje povezivanje i funkcionalno ispitivanje | kom
6.2.10 | Radovi na optici preklopnika
| Radovi na optici i ugradnji patch kabela. Spajanje razdjelnika i preklopnika na optičke panele | kom
6.2.11 | Povezivanje optičkih vlakana
| Izrada MM optičkih konektora za povezivanje video ormarića s ethernet preklopnikom u transformatorskoj stanici. | kom
6.2.12 | Montažni i elektroinstalacijski radovi
| Nadogradnja, fizičko i logičko povezivanje rampi na trasi u postojeći SDUN sustav kao posebne komponente i hijerarhijske razine. | komplet
MONTAŽNI I ELEKTROINSTALACIJSKI RADOVI UKUPNO:
6.3. | GRAĐEVINSKI RADOVI I MATERIJAL
6.3.1 | Strojni iskop kabelskog rova u materijalu "C" kategorije
| Podrazumijeva iskop rova za kabele, građevinske jame, proširenje okana i drugih objekata za kabelski dio voda. Iskop materijala uz svu potrebnu zaštitu stabilnosti rova (razupiranje, odvodnja, zbijanje), odlaganje iskopanog materijala, razastiranje, te čišćenje terena u zoni rova. Obračun po m³ iskopa u sraslom stanju prema projektu. (OTU II st. 2-05). | m3
6.3.2 | Ručni iskop kabelskog rova u materijalu "C" kategorije
| Jedinična cijena obuhvaća iskop i sve pomoćne radove (oplate, crpljenja vode, vertikalne prijenose, privremeno odlaganje i sl.), čišćenje i planiranje dna rova te utovar viška materijala u prijevozno sredstvo. Obračun je po m3 stvarno iskopanog rova u sraslom tlu. | m3
6.3.3 | Pijesak
| Zatrpavanje rovova i jama zamjenskim materijalom od pijeska ili sipke zemlje, u slojevima po 10 cm. Obuhvaća utovar, prijevoz, nasipanje, razastiranje i zbijanje materijala rova kanalizacije, građevinskih jama, prostora oko okana te sva ostala zatrpavanja za kabelsku kanalizaciju. Obračun po m³ ugrađenog i zbijenog materijala. | m3
6.3.4 | Zatrpavanje rovova i jama materijalom iz iskopa.
| Obuhvaća utovar, prijevoz, nasipanje, razastiranje i zbijanje materijala rova kanalizacije, građevinskih jama, prostora oko okana te sva ostala zatrpavanja za kabelsku kanalizaciju. Obračun po m³ ugrađenog i zbijenog materijala. | m3
6.3.5 | Zaštitne plastične cijevi PEHD, DN 50 mm
| Obuhvaća nabavu, prijevoz i polaganje zaštitnih plastičnih cijevi u pripremljeni kabelski rov. Obračun po m1 cijevi. | m1
6.3.6 | Plastični štitnici
| Obuhvaća nabavu, prijevoz i polaganje štitnika u kabelski rov. Obračun po m1. | m1
6.3.7 | PVC traka za označavanje
| Obuhvaća nabavu, prijevoz i ugradnju PVC trake za označavanje. Obračun po m1. | m1
6.3.8 | Odvoz viška materijala na odlagalište
| Obračun po m³ odvezenog materijala na odlagalište udaljenosti do 20km. | m3
6.3.9 | Metalni stupić
| Nabava, prijevoz i ugradnja metalnog stupića za foto-električne senzore i reflektore. Čelični vruće cinčani stupić dimenzija 50x50x800mm montira se na način da se stupić zalijeva betonom tako da 50cm stupića ostaje iznad kote kolnika. U stavku uključen iskop rupe 30x30x50cm, ugradnja cijevi za provod kabela, zalijevanje betonom marke C16/20 te odvoz viška materijala. Obračun po komadu ugrađenog stupića. | kom
GRAĐEVINSKI RADOVI I MATERIJAL UKUPNO:
TUNEL GRIČ - PRIVOZ SPLIT SVEUKUPNO:

## RCNUP-T- BRINJE
Redni broj | Opis radova | Jedinica mjere | Količina | Jedinična cijena | Ugovoreno (EU)
C2. | RCNUP-T BRINJE
C2.1. | OPREMA
C2.1.1 | Licence za kameru
| Licence za serversku aplikaciju video upravljačkog sustava. Jedna licenca je za jednu kameru. VMS za potpuno upravljanje nad trenutnim prikazom, pregledom snimki, podešavanjem snimanja, pregledom alarma, pokretnim kamerama i implementaciju filtara snimanja. TIP Xprotect Milestone Expert | kom
OPREMA UKUPNO:
C2.2. | RADOVI
C2.2.1 | Nadogradnja postojećeg prometno - informacijskog sustava BS Husky TMS
| Nadogradnja programskog sustava i grafičkog korisničkog sučelja u RCNUP. Nadogradnja obuhvaća implementaciju novougrađene opreme prometno - informacijskog sustava - polubranici na interventnim spojevima kolnika. Stavka uključuje sve potrebne radove u nadležnom upravljačkom centru, a isto predviđa najmanje sljedeće: -Licence za korišteni tip opreme, -Grafička vizualizacija novih elementa, -Arhiviranje statusa korištenih elemenata u bazi podataka, -Konfiguracija trigera, -Rekonfiguracija modula za upravljanje vizualima na video zidu, -Rekonfiguracija modula za automatske scenarije i algoritme za potrebe digitaliziranih reakcija sustava naspram projektiranog rješenja | komplet
C2.2.2 | Nadogradnja VMS Milestone
| Proširenje postojeće licence za integraciju Milestone VMS sustava i PIS sustava u svrhu prihvata novoinstaliranih kamera na interventnim spojevima kolnika. | komplet
C2.2.3 | Radovi na konfiguraciji klijentske aplikacije VMS-a u RCNUP-u | komplet
RADOVI UKUPNO:
RCNUP-T BRINJE SVEUKUPNO:

## 7
Redni broj | Opis radova | Jedinica mjere | Količina | Jedinična cijena | Ugovoreno (EU)
7. | TUNEL SVETI ROK - PRIVOZ ZAGREB
7.1. | OPREMA VIDEO SUSTAVA I KOMUNIKACIJSKA OPREMA
7.1.1 | Inteligentna IP PTZ kamera
| Nabava, isporuka i montaža pokretne (PTZ) kamere za nadzor prometa - Inteligentna IP Doom PTZ kamera za vanjsku montažu, prema tehničkim specifikacijama u projektu. Stavka obuhvaća rad, opremu i materijal potreban za potpuno dovršenje stavke. Obračun po komadu. Sustav videonadzora je centraliziran, svi RCNUP-ovi u nadležnosti HAC-a su integrirani u jedan VMS sustav. VMS softver za snimanje i integraciju je Milestone, Xprotect Expert verzija 2022 R1. Ponuditelj može provjeriti kompatibilne kamere sa VMS sustavom na web lokaciji: https://www.milestonesys.com/support/software/supported-devices/xprotect-corporate-and-xprotect-expert/ | kom
7.1.2 | Napajanje 230 / 12DC
| Nabava i isporuka industrijskog napajanja sa sljedećim karakteristikama: - Ulazni napon: 230VAC - Izlazni napon: 12VDC - Nazivna maksimalna potrošnja energije: 40W - Izlazni napon podesiv kroz unutarnji potenciometar - Montaža na 35mm DIN tračnicu - Raspon radne temperature -30 ° C do 70 ° C - Relativna vlažnost: 20-90% - EMC sukladnost s EN55011, EN55032 (CISPR32), EN61204-3 klasa B, EN61000-3-2, -3 | kom
7.1.3 | Napajanje 230 / 24VAC
| Nabava i isporuka industrijskog napajanja sa sljedećim karakteristikama: - Ulazni napon: 230VAC - Izlazni napon: 24VAC - Nazivna maksimalna potrošnja energije: 60 W - Izlazni napon podesiv kroz unutarnji potenciometar - Montaža na 35mm DIN tračnicu - Raspon radne temperature -30 ° C do 70 ° C - Relativna vlažnost: 20-90% - EMC IMUNITET sukladnost s EN61000-4-2,3,4,5,6,8,11, EN55024, EN61204-3, razina lake industrije, kriteriji A | kom
7.1.4 | Ethernet pretvornik medija 100BaseT(X)/100BaseFx
| Nabava i isporuka industrijskog 10 / 100BaseT (X) - 100BaseFX Ethernet medijskog pretvarača sa sljedećim tehničkim značajkama: - TX / RX valna duljina 850nm ili 1310nm - Tip priključka Dual SC/LC - RJ45 priključci: 10 / 100BaseT (X) - Optički priključci: 100BaseFX - podrška za sljedeće standarde: EEE 802.3i - 10Base-T specifikacija IEEE 802.3u - specifikacija 100Base-TX i 100Base-FX IEEE 802.3x - 802.3x full-duplex rad - Montaža na 35mm DIN tračnicu - Raspon radne temperature od -40 ° C do + 75 ° C - Relativna vlažnost: 5-95% bez kondenzacije - Redundantni blok terminala s mogućnošću konfiguriranja kontakta alarma | kom
7.1.5 | INOX ormar tip 2
| Nabava i isporuka INOX ormara za ugradnju na zid tunela, portal ili stup rasvijete s posebnim sustavima ključa, brave i kabela za pričvršćivanje: \ t -2x automatski prekidač 2A C, RCCB, - prenaponska zaštita 230V, 200-280V rms jednofazna s informacijskom pločom o stanju zaštite i propadanju, - mjesto za optički modem i modul napajanja i zatvaranje optičkih kabela. -Dimenzije: 400x300x120 mm min -IP stupanj zaštite: IP66 u skladu s IEC 60529 -I stupanj zaštite: IK10 u skladu s IEC 62262 - kut otvoranja vrata 120 °, reverzibilna - sprijeda | kom
7.1.6 | Ethernet kontroler diskretnih I/O signala
| Nabava i isporuka kontrolera za nadzor opreme, sa sljedećim značajkama: - 6 digitalnih ulaza, 6 relejnih izlaza - Ethernet RJ45 priključak - TCP / IP komunikacija putem sljedećih protokola: Modbus TCP, TCP / IP, UDP, HTTP - Definiranje logičkih naredbi putem web sučelja - Napon: 24VDC - Raspon temperature: -20 do + 75C | kom
7.1.7 | Optička kazeta
| Nabavka i dostava i ugradnja kazete za zatvaranje optičkih vlakana s setom pigtail-a za ugradnju u ormar. Sustav: MFT, štitnici spoja tip: termoskupljajuća, broj vlakana: 12. | kom
7.1.8 | Adapter za kameru
| Nabava i isporuka adaptera za montažu kamere. - Izrađena od elektropoliranog nehrđajućeg čelika AISI 316L - Nr. 1.4404 - Opterećenje: 20kg | kom
7.1.9 | Komunikacijski kabel F / UTP Pe Cat. 7
| Nabava i isporuka komunikacijskog kabela F / UTP Pe Cat. 7, bez halogena, za prijenos video podataka s video kamere na video ormare. | m
7.1.10 | Komunikacijski kabel A-2Y(L)2Y 4x2x0,8
| Nabava i isporuka komunikacijskog kabela A-2Y(L)2Y 4x2x0,8 za komunikaciju od ormara prema rampama i foto-električnim senzorima. | m
7.1.11 | Komunikacijski kabel RE-Y(St)Y 2x2x1,5
| Nabava i isporuka komunikacijskog kabela RE-Y(St)Y 2x2x1,5 za komunikaciju od ormara prema rampama i foto-električnim senzorima. | m
7.1.12 | Svjetlovodni kabel
| Nabava i isporuka multi-mode svjetlovodnog kabela U-DQ(ZN)BH 4 niti | m
7.1.13 | Foto-električni senzor
| Nabava i isporuka foto-električnog senzora za detekciju vozila. Senzor sljedećih karakteristika: - nominalna udaljenost detekcije 14m, - tip detekcije refleksija signala, - tip izlaznog signala diskretni 1 NO, - napon napajanja 12…24VDC, - maksimalna potrošnja u neopterećenom stanju 35mA, - mogućnost podešavanja odgode reakcije do 15ms, - mogućnost podešavanja osjetljivosti, - raspon radne temperature -25 ° C do 55 ° C, - mehanička zaštita minimalno IP65. Stavka uključuje konektor za spoj kabela. | kom
7.1.14 | Reflektor
| Nabava i isporuka reflektora dimenzija 50x50mm za povrat signala foto-električnog senzora. | kom
7.1.15 | TCP/IP CAT 7 prenaponska zaštita
| Nabava i isporuka TCP / IP CAT 7 zaštite od prenapona sa sljedećim karakteristikama: Nazivna struja pražnjenja U (8/20) µs (jezgra jezgre) 100 A Nazivna struja pražnjenja U (8/20) µs (jezgra-zemlja) 2 kA (po signalnom paru) Ukupna struja pražnjenja Itotal (8/20) µs 10 kA Vrijeme odziva A (jezgra jezgre) ≤ 1 ns Vrijeme odziva A (jezgra-zemlja) ≤ 100 ns - Montaža na 35mm DIN tračnicu - Raspon radne temperature -40 ° C do 70 ° C - Relativna vlažnost: 0-90% | kom
7.1.16 | Samostojeći Ethernet preklopnik
| Nabava i isporuka samostojećeg Ethernet preklopnika sa sljedećim karakteristikama: - Optički priključci: 2 / 100BaseFX - TX / RX valna duljina 1300nm - Tip priključka Dual SC/LC - podrška za sljedeće standarde: EEE 802.3 - 10Base-T specifikacija IEEE 802.3u - specifikacija 100Base-TX i 100Base-FX IEEE 802.3x - 802.3x za kontrolu protoka - Raspon radne temperature od -0 ° C do + 65 ° C | kom
OPREMA VIDEO SUSTAVA I KOMUNIKACIJSKA OPREMA UKUPNO:
7.2. | MONTAŽNI I ELEKTROINSTALACIJSKI RADOVI
7.2.1 | Instalacija kamera
| Instalacija, pozicioniranje, konfiguriranje i funkcionalno testiranje PTZ kamera. | kom
7.2.2 | Ugradnja portalnih video ormara
| Ugradnja video ormara od nehrđajućeg čelika na portal. Zajedno sa svim potrebnim materijalima za ugradnju | kom
7.2.3 | Elektroinstalacija kamere
| Izvođenje instalacije od kamere na priključni ormarić, set s polaganjem kabela na oba kraja i sa svim potrebnim priključnim i montažnim priborom. | kom
7.2.4 | Ugradnja stupa i nosača kamera
| Ugradnja stupa i adaptera za kućište kamere. Ugradnja stupa i adaptera na portal. Kompletan sa svim potrebnim materijalima za montažu | kom
7.2.5 | Ugradnja fotoelektričnih senzora
| Ugradnja i podešavanje foto-električnih senzora s testiranjem rada odziva na prolaz vozila. | kom
7.2.6 | Ugradnja reflektora
| Ugradnja reflektora s podešavanjem usmjeravanja | kom
7.2.7 | Spajanje rampi
| Uvlačenje kabela i spajanje na upravljački modul rampe | kom
7.2.8 | Uvlačenje kabela u cijevi
| Uvlačenje komunikacijskih i optičkih kabela u cijevi | m
7.2.9 | Ugradnja Ethernet preklopnika
| Ugradnja Ethernet preklopnika u niši razdjelnika napajanja tunel. Stavka uključuje povezivanje i funkcionalno ispitivanje. | kom
7.2.10 | Radovi na optici preklopnika
| Radovi na optici i ugradnji patch kabela. Spajanje razdjelnika i preklopnika na optičke panele | kom
7.2.11 | Povezivanje optičkih vlakana
| Izrada MM optičkih konektora za povezivanje video ormarića s ethernet preklopnikom u transformatorskoj stanici. | kom
7.2.12 | Montažni i elektroinstalacijski radovi
| Nadogradnja, fizičko i logičko povezivanje rampi na trasi u postojeći SDUN sustav kao posebne komponente i hijerarhijske razine. | komplet
MONTAŽNI I ELEKTROINSTALACIJSKI RADOVI UKUPNO:
7.3. | GRAĐEVINSKI RADOVI I MATERIJAL
7.3.1 | Strojni iskop kabelskog rova u materijalu "C" kategorije
| Podrazumijeva iskop rova za kabele, građevinske jame, proširenje okana i drugih objekata za kabelski dio voda. Iskop materijala uz svu potrebnu zaštitu stabilnosti rova (razupiranje, odvodnja, zbijanje), odlaganje iskopanog materijala, razastiranje, te čišćenje terena u zoni rova. Obračun po m³ iskopa u sraslom stanju prema projektu. (OTU II st. 2-05). | m3
7.3.2 | Ručni iskop kabelskog rova u materijalu "C" kategorije
| Jedinična cijena obuhvaća iskop i sve pomoćne radove (oplate, crpljenja vode, vertikalne prijenose, privremeno odlaganje i sl.), čišćenje i planiranje dna rova te utovar viška materijala u prijevozno sredstvo. Obračun je po m3 stvarno iskopanog rova u sraslom tlu. | m3
7.3.3 | Pijesak
| Zatrpavanje rovova i jama zamjenskim materijalom od pijeska ili sipke zemlje, u slojevima po 10 cm. Obuhvaća utovar, prijevoz, nasipanje, razastiranje i zbijanje materijala rova kanalizacije, građevinskih jama, prostora oko okana te sva ostala zatrpavanja za kabelsku kanalizaciju. Obračun po m³ ugrađenog i zbijenog materijala. | m3
7.3.4 | Zatrpavanje rovova i jama materijalom iz iskopa.
| Obuhvaća utovar, prijevoz, nasipanje, razastiranje i zbijanje materijala rova kanalizacije, građevinskih jama, prostora oko okana te sva ostala zatrpavanja za kabelsku kanalizaciju. Obračun po m³ ugrađenog i zbijenog materijala. | m3
7.3.5 | Zaštitne plastične cijevi PEHD, DN 50 mm
| Obuhvaća nabavu, prijevoz i polaganje zaštitnih plastičnih cijevi u pripremljeni kabelski rov. Obračun po m1 cijevi. | m1
7.3.6 | Plastični štitnici
| Obuhvaća nabavu, prijevoz i polaganje štitnika u kabelski rov. Obračun po m1. | m1
7.3.7 | PVC traka za označavanje
| Obuhvaća nabavu, prijevoz i ugradnju PVC trake za označavanje. Obračun po m1. | m1
7.3.8 | Odvoz viška materijala na odlagalište
| Obračun po m³ odvezenog materijala na odlagalište udaljenosti do 20km. | m3
7.3.9 | Metalni stupić
| Nabava, prijevoz i ugradnja metalnog stupića za foto-električne senzore i reflektore. Čelični vruće cinčani stupić dimenzija 50x50x800mm montira se na način da se stupić zalijeva betonom tako da 50cm stupića ostaje iznad kote kolnika. U stavku uključen iskop rupe 30x30x50cm, ugradnja cijevi za provod kabela, zalijevanje betonom marke C16/20 te odvoz viška materijala. Obračun po komadu ugrađenog stupića. | kom
GRAĐEVINSKI RADOVI I MATERIJAL UKUPNO:
TUNEL SVETI ROK - PRIVOZ ZAGREB SVEUKUPNO:

## 8
Redni broj | Opis radova | Jedinica mjere | Količina | Jedinična cijena | Ugovoreno (EU)
8. | TUNEL SVETI ROK - PRIVOZ SPLIT
8.1. | OPREMA VIDEO SUSTAVA I KOMUNIKACIJSKA OPREMA
8.1.1 | Inteligentna IP PTZ kamera
| Nabava, isporuka i montaža pokretne (PTZ) kamere za nadzor prometa - Inteligentna IP Doom PTZ kamera za vanjsku montažu, prema tehničkim specifikacijama u projektu. Stavka obuhvaća rad, opremu i materijal potreban za potpuno dovršenje stavke. Obračun po komadu. Sustav videonadzora je centraliziran, svi RCNUP-ovi u nadležnosti HAC-a su integrirani u jedan VMS sustav. VMS softver za snimanje i integraciju je Milestone, Xprotect Expert verzija 2022 R1. Ponuditelj može provjeriti kompatibilne kamere sa VMS sustavom na web lokaciji: https://www.milestonesys.com/support/software/supported-devices/xprotect-corporate-and-xprotect-expert/ | kom
8.1.2 | Napajanje 230 / 12DC
| Nabava i isporuka industrijskog napajanja sa sljedećim karakteristikama: - Ulazni napon: 230VAC - Izlazni napon: 12VDC - Nazivna maksimalna potrošnja energije: 40W - Izlazni napon podesiv kroz unutarnji potenciometar - Montaža na 35mm DIN tračnicu - Raspon radne temperature -30 ° C do 70 ° C - Relativna vlažnost: 20-90% - EMC sukladnost s EN55011, EN55032 (CISPR32), EN61204-3 klasa B, EN61000-3-2, -3 | kom
8.1.3 | Napajanje 230 / 24VAC
| Nabava i isporuka industrijskog napajanja sa sljedećim karakteristikama: - Ulazni napon: 230VAC - Izlazni napon: 24VAC - Nazivna maksimalna potrošnja energije: 60 W - Izlazni napon podesiv kroz unutarnji potenciometar - Montaža na 35mm DIN tračnicu - Raspon radne temperature -30 ° C do 70 ° C - Relativna vlažnost: 20-90% - EMC IMUNITET sukladnost s EN61000-4-2,3,4,5,6,8,11, EN55024, EN61204-3, razina lake industrije, kriteriji A | kom
8.1.4 | Ethernet pretvornik medija 100BaseT(X)/100BaseFx
| Nabava i isporuka industrijskog 10 / 100BaseT (X) - 100BaseFX Ethernet medijskog pretvarača sa sljedećim tehničkim značajkama: - TX / RX valna duljina 850nm ili 1310nm - Tip priključka Dual SC/LC - RJ45 priključci: 10 / 100BaseT (X) - Optički priključci: 100BaseFX - podrška za sljedeće standarde: EEE 802.3i - 10Base-T specifikacija IEEE 802.3u - specifikacija 100Base-TX i 100Base-FX IEEE 802.3x - 802.3x full-duplex rad - Montaža na 35mm DIN tračnicu - Raspon radne temperature od -40 ° C do + 75 ° C - Relativna vlažnost: 5-95% bez kondenzacije - Redundantni blok terminala s mogućnošću konfiguriranja kontakta alarma | kom
8.1.5 | INOX ormar tip 2
| Nabava i isporuka INOX ormara za ugradnju na zid tunela, portal ili stup rasvijete s posebnim sustavima ključa, brave i kabela za pričvršćivanje: \ t -2x automatski prekidač 2A C, RCCB, - prenaponska zaštita 230V, 200-280V rms jednofazna s informacijskom pločom o stanju zaštite i propadanju, - mjesto za optički modem i modul napajanja i zatvaranje optičkih kabela. -Dimenzije: 400x300x120 mm min -IP stupanj zaštite: IP66 u skladu s IEC 60529 -I stupanj zaštite: IK10 u skladu s IEC 62262 - kut otvoranja vrata 120 °, reverzibilna - sprijeda | kom
8.1.6 | Ethernet kontroler diskretnih I/O signala
| Nabava i isporuka kontrolera za nadzor opreme, sa sljedećim značajkama: - 6 digitalnih ulaza, 6 relejnih izlaza - Ethernet RJ45 priključak - TCP / IP komunikacija putem sljedećih protokola: Modbus TCP, TCP / IP, UDP, HTTP - Definiranje logičkih naredbi putem web sučelja - Napon: 24VDC - Raspon temperature: -20 do + 75C | kom
8.1.7 | Optička kazeta
| Nabavka i dostava i ugradnja kazete za zatvaranje optičkih vlakana s setom pigtail-a za ugradnju u ormar. Sustav: MFT, štitnici spoja tip: termoskupljajuća, broj vlakana: 12. | kom
8.1.8 | Adapter za kameru
| Nabava i isporuka adaptera za montažu kamere. - Izrađena od elektropoliranog nehrđajućeg čelika AISI 316L - Nr. 1.4404 - Opterećenje: 20kg | kom
8.1.9 | Komunikacijski kabel F / UTP Pe Cat. 7
| Nabava i isporuka komunikacijskog kabela F / UTP Pe Cat. 7, bez halogena, za prijenos video podataka s video kamere na video ormare. | m
8.1.10 | Komunikacijski kabel A-2Y(L)2Y 4x2x0,8
| Nabava i isporuka komunikacijskog kabela A-2Y(L)2Y 4x2x0,8 za komunikaciju od ormara prema rampama i foto-električnim senzorima. | m
8.1.11 | Komunikacijski kabel RE-Y(St)Y 2x2x1,5
| Nabava i isporuka komunikacijskog kabela RE-Y(St)Y 2x2x1,5 za komunikaciju od ormara prema rampama i foto-električnim senzorima. | m
8.1.12 | Svjetlovodni kabel
| Nabava i isporuka multi-mode svjetlovodnog kabela U-DQ(ZN)BH 4 niti | m
8.1.13 | Foto-električni senzor
| Nabava i isporuka foto-električnog senzora za detekciju vozila. Senzor sljedećih karakteristika: - nominalna udaljenost detekcije 14m, - tip detekcije refleksija signala, - tip izlaznog signala diskretni 1 NO, - napon napajanja 12…24VDC, - maksimalna potrošnja u neopterećenom stanju 35mA, - mogućnost podešavanja odgode reakcije do 15ms, - mogućnost podešavanja osjetljivosti, - raspon radne temperature -25 ° C do 55 ° C, - mehanička zaštita minimalno IP65. Stavka uključuje konektor za spoj kabela. | kom
8.1.14 | Reflektor
| Nabava i isporuka reflektora dimenzija 50x50mm za povrat signala foto-električnog senzora. | kom
8.1.15 | TCP/IP CAT 7 prenaponska zaštita
| Nabava i isporuka TCP / IP CAT 7 zaštite od prenapona sa sljedećim karakteristikama: Nazivna struja pražnjenja U (8/20) µs (jezgra jezgre) 100 A Nazivna struja pražnjenja U (8/20) µs (jezgra-zemlja) 2 kA (po signalnom paru) Ukupna struja pražnjenja Itotal (8/20) µs 10 kA Vrijeme odziva A (jezgra jezgre) ≤ 1 ns Vrijeme odziva A (jezgra-zemlja) ≤ 100 ns - Montaža na 35mm DIN tračnicu - Raspon radne temperature -40 ° C do 70 ° C - Relativna vlažnost: 0-90% | kom
8.1.16 | Samostojeći Ethernet preklopnik
| Nabava i isporuka samostojećeg Ethernet preklopnika sa sljedećim karakteristikama: - Optički priključci: 2 / 100BaseFX - TX / RX valna duljina 1300nm - Tip priključka Dual SC/LC - podrška za sljedeće standarde: EEE 802.3 - 10Base-T specifikacija IEEE 802.3u - specifikacija 100Base-TX i 100Base-FX IEEE 802.3x - 802.3x za kontrolu protoka - Raspon radne temperature od -0 ° C do + 65 ° C | kom
OPREMA VIDEO SUSTAVA I KOMUNIKACIJSKA OPREMA UKUPNO:
8.2. | MONTAŽNI I ELEKTROINSTALACIJSKI RADOVI
8.2.1 | Instalacija kamera
| Instalacija, pozicioniranje, konfiguriranje i funkcionalno testiranje PTZ kamera. | kom
8.2.2 | Ugradnja portalnih video ormara
| Ugradnja video ormara od nehrđajućeg čelika na portal. Zajedno sa svim potrebnim materijalima za ugradnju | kom
8.2.3 | Elektroinstalacija kamere
| Izvođenje instalacije od kamere na priključni ormarić, set s polaganjem kabela na oba kraja i sa svim potrebnim priključnim i montažnim priborom. | kom
8.2.4 | Ugradnja stupa i nosača kamera
| Ugradnja stupa i adaptera za kućište kamere. Ugradnja stupa i adaptera na portal. Kompletan sa svim potrebnim materijalima za montažu | kom
8.2.5 | Ugradnja fotoelektričnih senzora
| Ugradnja i podešavanje foto-električnih senzora s testiranjem rada odziva na prolaz vozila. | kom
8.2.6 | Ugradnja reflektora
| Ugradnja reflektora s podešavanjem usmjeravanja | kom
8.2.7 | Spajanje rampi
| Uvlačenje kabela i spajanje na upravljački modul rampe | kom
8.2.8 | Uvlačenje kabela u cijevi
| Uvlačenje komunikacijskih i optičkih kabela u cijevi | m
8.2.9 | Ugradnja Ethernet preklopnika
| Ugradnja Ethernet preklopnika u niši razdjelnika napajanja tunel. Stavka uključuje povezivanje i funkcionalno ispitivanje. | kom
8.2.10 | Radovi na optici preklopnika
| Radovi na optici i ugradnji patch kabela. Spajanje razdjelnika i preklopnika na optičke panele | kom
8.2.11 | Povezivanje optičkih vlakana
| Izrada MM optičkih konektora za povezivanje video ormarića s ethernet preklopnikom u transformatorskoj stanici. | kom
8.2.12 | Montažni i elektroinstalacijski radovi
| Nadogradnja, fizičko i logičko povezivanje rampi na trasi u postojeći SDUN sustav kao posebne komponente i hijerarhijske razine. | komplet
MONTAŽNI I ELEKTROINSTALACIJSKI RADOVI UKUPNO:
8.3. | GRAĐEVINSKI RADOVI I MATERIJAL
8.3.1 | Strojni iskop kabelskog rova u materijalu "C" kategorije
| Podrazumijeva iskop rova za kabele, građevinske jame, proširenje okana i drugih objekata za kabelski dio voda. Iskop materijala uz svu potrebnu zaštitu stabilnosti rova (razupiranje, odvodnja, zbijanje), odlaganje iskopanog materijala, razastiranje, te čišćenje terena u zoni rova. Obračun po m³ iskopa u sraslom stanju prema projektu. (OTU II st. 2-05). | m3
8.3.2 | Ručni iskop kabelskog rova u materijalu "C" kategorije
| Jedinična cijena obuhvaća iskop i sve pomoćne radove (oplate, crpljenja vode, vertikalne prijenose, privremeno odlaganje i sl.), čišćenje i planiranje dna rova te utovar viška materijala u prijevozno sredstvo. Obračun je po m3 stvarno iskopanog rova u sraslom tlu. | m3
8.3.3 | Pijesak
| Zatrpavanje rovova i jama zamjenskim materijalom od pijeska ili sipke zemlje, u slojevima po 10 cm. Obuhvaća utovar, prijevoz, nasipanje, razastiranje i zbijanje materijala rova kanalizacije, građevinskih jama, prostora oko okana te sva ostala zatrpavanja za kabelsku kanalizaciju. Obračun po m³ ugrađenog i zbijenog materijala. | m3
8.3.4 | Zatrpavanje rovova i jama materijalom iz iskopa.
| Obuhvaća utovar, prijevoz, nasipanje, razastiranje i zbijanje materijala rova kanalizacije, građevinskih jama, prostora oko okana te sva ostala zatrpavanja za kabelsku kanalizaciju. Obračun po m³ ugrađenog i zbijenog materijala. | m3
8.3.5 | Zaštitne plastične cijevi PEHD, DN 50 mm
| Obuhvaća nabavu, prijevoz i polaganje zaštitnih plastičnih cijevi u pripremljeni kabelski rov. Obračun po m1 cijevi. | m1
8.3.6 | Plastični štitnici
| Obuhvaća nabavu, prijevoz i polaganje štitnika u kabelski rov. Obračun po m1. | m1
8.3.7 | PVC traka za označavanje
| Obuhvaća nabavu, prijevoz i ugradnju PVC trake za označavanje. Obračun po m1. | m1
8.3.8 | Odvoz viška materijala na odlagalište
| Obračun po m³ odvezenog materijala na odlagalište udaljenosti do 20km. | m3
8.3.9 | Metalni stupić
| Nabava, prijevoz i ugradnja metalnog stupića za foto-električne senzore i reflektore. Čelični vruće cinčani stupić dimenzija 50x50x800mm montira se na način da se stupić zalijeva betonom tako da 50cm stupića ostaje iznad kote kolnika. U stavku uključen iskop rupe 30x30x50cm, ugradnja cijevi za provod kabela, zalijevanje betonom marke C16/20 te odvoz viška materijala. Obračun po komadu ugrađenog stupića. | kom
GRAĐEVINSKI RADOVI I MATERIJAL UKUPNO:
TUNEL SVETI ROK - PRIVOZ SPLIT SVEUKUPNO:

## 9
Redni broj | Opis radova | Jedinica mjere | Količina | Jedinična cijena | Ugovoreno (EU)
9. | TUNEL LEDENIK - PRIVOZ ZAGREB
9.1. | OPREMA VIDEO SUSTAVA I KOMUNIKACIJSKA OPREMA
9.1.1 | Inteligentna IP PTZ kamera
| Nabava, isporuka i montaža pokretne (PTZ) kamere za nadzor prometa - Inteligentna IP Doom PTZ kamera za vanjsku montažu, prema tehničkim specifikacijama u projektu. Stavka obuhvaća rad, opremu i materijal potreban za potpuno dovršenje stavke. Obračun po komadu. Sustav videonadzora je centraliziran, svi RCNUP-ovi u nadležnosti HAC-a su integrirani u jedan VMS sustav. VMS softver za snimanje i integraciju je Milestone, Xprotect Expert verzija 2022 R1. Ponuditelj može provjeriti kompatibilne kamere sa VMS sustavom na web lokaciji: https://www.milestonesys.com/support/software/supported-devices/xprotect-corporate-and-xprotect-expert/ | kom
9.1.2 | Napajanje 230 / 12DC
| Nabava i isporuka industrijskog napajanja sa sljedećim karakteristikama: - Ulazni napon: 230VAC - Izlazni napon: 12VDC - Nazivna maksimalna potrošnja energije: 40W - Izlazni napon podesiv kroz unutarnji potenciometar - Montaža na 35mm DIN tračnicu - Raspon radne temperature -30 ° C do 70 ° C - Relativna vlažnost: 20-90% - EMC sukladnost s EN55011, EN55032 (CISPR32), EN61204-3 klasa B, EN61000-3-2, -3 | kom
9.1.3 | Napajanje 230 / 24VAC
| Nabava i isporuka industrijskog napajanja sa sljedećim karakteristikama: - Ulazni napon: 230VAC - Izlazni napon: 24VAC - Nazivna maksimalna potrošnja energije: 60 W - Izlazni napon podesiv kroz unutarnji potenciometar - Montaža na 35mm DIN tračnicu - Raspon radne temperature -30 ° C do 70 ° C - Relativna vlažnost: 20-90% - EMC IMUNITET sukladnost s EN61000-4-2,3,4,5,6,8,11, EN55024, EN61204-3, razina lake industrije, kriteriji A | kom
9.1.4 | Ethernet pretvornik medija 100BaseT(X)/100BaseFx
| Nabava i isporuka industrijskog 10 / 100BaseT (X) - 100BaseFX Ethernet medijskog pretvarača sa sljedećim tehničkim značajkama: - TX / RX valna duljina 850nm ili 1310nm - Tip priključka Dual SC/LC - RJ45 priključci: 10 / 100BaseT (X) - Optički priključci: 100BaseFX - podrška za sljedeće standarde: EEE 802.3i - 10Base-T specifikacija IEEE 802.3u - specifikacija 100Base-TX i 100Base-FX IEEE 802.3x - 802.3x full-duplex rad - Montaža na 35mm DIN tračnicu - Raspon radne temperature od -40 ° C do + 75 ° C - Relativna vlažnost: 5-95% bez kondenzacije - Redundantni blok terminala s mogućnošću konfiguriranja kontakta alarma | kom
9.1.5 | INOX ormar tip 2
| Nabava i isporuka INOX ormara za ugradnju na zid tunela, portal ili stup rasvijete s posebnim sustavima ključa, brave i kabela za pričvršćivanje: \ t -2x automatski prekidač 2A C, RCCB, - prenaponska zaštita 230V, 200-280V rms jednofazna s informacijskom pločom o stanju zaštite i propadanju, - mjesto za optički modem i modul napajanja i zatvaranje optičkih kabela. -Dimenzije: 400x300x120 mm min -IP stupanj zaštite: IP66 u skladu s IEC 60529 -I stupanj zaštite: IK10 u skladu s IEC 62262 - kut otvoranja vrata 120 °, reverzibilna - sprijeda | kom
9.1.6 | Ethernet kontroler diskretnih I/O signala
| Nabava i isporuka kontrolera za nadzor opreme, sa sljedećim značajkama: - 6 digitalnih ulaza, 6 relejnih izlaza - Ethernet RJ45 priključak - TCP / IP komunikacija putem sljedećih protokola: Modbus TCP, TCP / IP, UDP, HTTP - Definiranje logičkih naredbi putem web sučelja - Napon: 24VDC - Raspon temperature: -20 do + 75C | kom
9.1.7 | Optička kazeta
| Nabavka i dostava i ugradnja kazete za zatvaranje optičkih vlakana s setom pigtail-a za ugradnju u ormar. Sustav: MFT, štitnici spoja tip: termoskupljajuća, broj vlakana: 12. | kom
9.1.8 | Adapter za kameru
| Nabava i isporuka adaptera za montažu kamere. - Izrađena od elektropoliranog nehrđajućeg čelika AISI 316L - Nr. 1.4404 - Opterećenje: 20kg | kom
9.1.9 | Komunikacijski kabel F / UTP Pe Cat. 7
| Nabava i isporuka komunikacijskog kabela F / UTP Pe Cat. 7, bez halogena, za prijenos video podataka s video kamere na video ormare. | m
9.1.10 | Komunikacijski kabel A-2Y(L)2Y 4x2x0,8
| Nabava i isporuka komunikacijskog kabela A-2Y(L)2Y 4x2x0,8 za komunikaciju od ormara prema rampama i foto-električnim senzorima. | m
9.1.11 | Komunikacijski kabel RE-Y(St)Y 2x2x1,5
| Nabava i isporuka komunikacijskog kabela RE-Y(St)Y 2x2x1,5 za komunikaciju od ormara prema rampama i foto-električnim senzorima. | m
9.1.12 | Svjetlovodni kabel
| Nabava i isporuka multi-mode svjetlovodnog kabela U-DQ(ZN)BH 4 niti | m
9.1.13 | Foto-električni senzor
| Nabava i isporuka foto-električnog senzora za detekciju vozila. Senzor sljedećih karakteristika: - nominalna udaljenost detekcije 14m, - tip detekcije refleksija signala, - tip izlaznog signala diskretni 1 NO, - napon napajanja 12…24VDC, - maksimalna potrošnja u neopterećenom stanju 35mA, - mogućnost podešavanja odgode reakcije do 15ms, - mogućnost podešavanja osjetljivosti, - raspon radne temperature -25 ° C do 55 ° C, - mehanička zaštita minimalno IP65. Stavka uključuje konektor za spoj kabela. | kom
9.1.14 | Reflektor
| Nabava i isporuka reflektora dimenzija 50x50mm za povrat signala foto-električnog senzora. | kom
9.1.15 | TCP/IP CAT 7 prenaponska zaštita
| Nabava i isporuka TCP / IP CAT 7 zaštite od prenapona sa sljedećim karakteristikama: Nazivna struja pražnjenja U (8/20) µs (jezgra jezgre) 100 A Nazivna struja pražnjenja U (8/20) µs (jezgra-zemlja) 2 kA (po signalnom paru) Ukupna struja pražnjenja Itotal (8/20) µs 10 kA Vrijeme odziva A (jezgra jezgre) ≤ 1 ns Vrijeme odziva A (jezgra-zemlja) ≤ 100 ns - Montaža na 35mm DIN tračnicu - Raspon radne temperature -40 ° C do 70 ° C - Relativna vlažnost: 0-90% | kom
9.1.16 | Medijski modul s 4 MM optička porta
| Nabava i isporuka medijskog modula s 4 MM optička porta za ugradnju u postojeći Mice Ethernet preklopnik sa sljedećim karakteristikama: - hot-swappable konfigurafilni modul - 8dB Link Budget pri 1300nm - Tip priključka Dual SC/LC - Optički priključci: 100BaseFX - podrška za sljedeće standarde: EEE 802.3i - 10Base-T specifikacija IEEE 802.3u - specifikacija 100Base-TX i 100Base-FX IEEE 802.3x - 802.3x full-duplex rad - Raspon radne temperature od -0 ° C do + 60 ° C | kom
OPREMA VIDEO SUSTAVA I KOMUNIKACIJSKA OPREMA UKUPNO:
9.2. | MONTAŽNI I ELEKTROINSTALACIJSKI RADOVI
9.2.1 | Instalacija kamera
| Instalacija, pozicioniranje, konfiguriranje i funkcionalno testiranje PTZ kamera. | kom
9.2.2 | Ugradnja portalnih video ormara
| Ugradnja video ormara od nehrđajućeg čelika na portal. Zajedno sa svim potrebnim materijalima za ugradnju | kom
9.2.3 | Elektroinstalacija kamere
| Izvođenje instalacije od kamere na priključni ormarić, set s polaganjem kabela na oba kraja i sa svim potrebnim priključnim i montažnim priborom. | kom
9.2.4 | Ugradnja stupa i nosača kamera
| Ugradnja stupa i adaptera za kućište kamere. Ugradnja stupa i adaptera na portal. Kompletan sa svim potrebnim materijalima za montažu | kom
9.2.5 | Ugradnja fotoelektričnih senzora
| Ugradnja i podešavanje foto-električnih senzora s testiranjem rada odziva na prolaz vozila. | kom
9.2.6 | Ugradnja reflektora
| Ugradnja reflektora s podešavanjem usmjeravanja | kom
9.2.7 | Spajanje rampi
| Uvlačenje kabela i spajanje na upravljački modul rampe | kom
9.2.8 | Uvlačenje kabela u cijevi
| Uvlačenje komunikacijskih i optičkih kabela u cijevi | m
9.2.9 | Ugradnja optičkog 4MM modula
| Ugradnja optičkog 4MM modula u ormaru SDUN-a smještonom u trafostanici. Stavka uključuje povezivanje i funkcionalno ispitivanje | kom
9.2.10 | Radovi na optici preklopnika
| Radovi na optici i ugradnji patch kabela. Spajanje razdjelnika i preklopnika na optičke panele | kom
9.2.11 | Povezivanje optičkih vlakana
| Izrada MM optičkih konektora za povezivanje video ormarića s ethernet preklopnikom u transformatorskoj stanici. | kom
9.2.12 | Montažni i elektroinstalacijski radovi
| Nadogradnja, fizičko i logičko povezivanje rampi na trasi u postojeći SDUN sustav kao posebne komponente i hijerarhijske razine. | komplet
MONTAŽNI I ELEKTROINSTALACIJSKI RADOVI UKUPNO:
9.3. | GRAĐEVINSKI RADOVI I MATERIJAL
9.3.1 | Strojni iskop kabelskog rova u materijalu "C" kategorije
| Podrazumijeva iskop rova za kabele, građevinske jame, proširenje okana i drugih objekata za kabelski dio voda. Iskop materijala uz svu potrebnu zaštitu stabilnosti rova (razupiranje, odvodnja, zbijanje), odlaganje iskopanog materijala, razastiranje, te čišćenje terena u zoni rova. Obračun po m³ iskopa u sraslom stanju prema projektu. (OTU II st. 2-05). | m3
9.3.2 | Ručni iskop kabelskog rova u materijalu "C" kategorije
| Jedinična cijena obuhvaća iskop i sve pomoćne radove (oplate, crpljenja vode, vertikalne prijenose, privremeno odlaganje i sl.), čišćenje i planiranje dna rova te utovar viška materijala u prijevozno sredstvo. Obračun je po m3 stvarno iskopanog rova u sraslom tlu. | m3
9.3.3 | Pijesak
| Zatrpavanje rovova i jama zamjenskim materijalom od pijeska ili sipke zemlje, u slojevima po 10 cm. Obuhvaća utovar, prijevoz, nasipanje, razastiranje i zbijanje materijala rova kanalizacije, građevinskih jama, prostora oko okana te sva ostala zatrpavanja za kabelsku kanalizaciju. Obračun po m³ ugrađenog i zbijenog materijala. | m3
9.3.4 | Zatrpavanje rovova i jama materijalom iz iskopa.
| Obuhvaća utovar, prijevoz, nasipanje, razastiranje i zbijanje materijala rova kanalizacije, građevinskih jama, prostora oko okana te sva ostala zatrpavanja za kabelsku kanalizaciju. Obračun po m³ ugrađenog i zbijenog materijala. | m3
9.3.5 | Zaštitne plastične cijevi PEHD, DN 50 mm
| Obuhvaća nabavu, prijevoz i polaganje zaštitnih plastičnih cijevi u pripremljeni kabelski rov. Obračun po m1 cijevi. | m1
9.3.6 | Plastični štitnici
| Obuhvaća nabavu, prijevoz i polaganje štitnika u kabelski rov. Obračun po m1. | m1
9.3.7 | PVC traka za označavanje
| Obuhvaća nabavu, prijevoz i ugradnju PVC trake za označavanje. Obračun po m1. | m1
9.3.8 | Odvoz viška materijala na odlagalište
| Obračun po m³ odvezenog materijala na odlagalište udaljenosti do 20km. | m3
9.3.9 | Metalni stupić
| Nabava, prijevoz i ugradnja metalnog stupića za foto-električne senzore i reflektore. Čelični vruće cinčani stupić dimenzija 50x50x800mm montira se na način da se stupić zalijeva betonom tako da 50cm stupića ostaje iznad kote kolnika. U stavku uključen iskop rupe 30x30x50cm, ugradnja cijevi za provod kabela, zalijevanje betonom marke C16/20 te odvoz viška materijala. Obračun po komadu ugrađenog stupića. | kom
GRAĐEVINSKI RADOVI I MATERIJAL UKUPNO:
TUNEL LEDENIK - PRIVOZ ZAGREB SVEUKUPNO:

## 10
Redni broj | Opis radova | Jedinica mjere | Količina | Jedinična cijena | Ugovoreno (EU)
10. | TUNEL LEDENIK - PRIVOZ SPLIT
10.1. | OPREMA VIDEO SUSTAVA I KOMUNIKACIJSKA OPREMA
10.1.1 | Inteligentna IP PTZ kamera
| Nabava, isporuka i montaža pokretne (PTZ) kamere za nadzor prometa - Inteligentna IP Doom PTZ kamera za vanjsku montažu, prema tehničkim specifikacijama u projektu. Stavka obuhvaća rad, opremu i materijal potreban za potpuno dovršenje stavke. Obračun po komadu. Sustav videonadzora je centraliziran, svi RCNUP-ovi u nadležnosti HAC-a su integrirani u jedan VMS sustav. VMS softver za snimanje i integraciju je Milestone, Xprotect Expert verzija 2022 R1. Ponuditelj može provjeriti kompatibilne kamere sa VMS sustavom na web lokaciji: https://www.milestonesys.com/support/software/supported-devices/xprotect-corporate-and-xprotect-expert/ | kom
10.1.2 | Napajanje 230 / 12DC
| Nabava i isporuka industrijskog napajanja sa sljedećim karakteristikama: - Ulazni napon: 230VAC - Izlazni napon: 12VDC - Nazivna maksimalna potrošnja energije: 40W - Izlazni napon podesiv kroz unutarnji potenciometar - Montaža na 35mm DIN tračnicu - Raspon radne temperature -30 ° C do 70 ° C - Relativna vlažnost: 20-90% - EMC sukladnost s EN55011, EN55032 (CISPR32), EN61204-3 klasa B, EN61000-3-2, -3 | kom
10.1.3 | Napajanje 230 / 24VAC
| Nabava i isporuka industrijskog napajanja sa sljedećim karakteristikama: - Ulazni napon: 230VAC - Izlazni napon: 24VAC - Nazivna maksimalna potrošnja energije: 60 W - Izlazni napon podesiv kroz unutarnji potenciometar - Montaža na 35mm DIN tračnicu - Raspon radne temperature -30 ° C do 70 ° C - Relativna vlažnost: 20-90% - EMC IMUNITET sukladnost s EN61000-4-2,3,4,5,6,8,11, EN55024, EN61204-3, razina lake industrije, kriteriji A | kom
10.1.4 | Ethernet pretvornik medija 100BaseT(X)/100BaseFx
| Nabava i isporuka industrijskog 10 / 100BaseT (X) - 100BaseFX Ethernet medijskog pretvarača sa sljedećim tehničkim značajkama: - TX / RX valna duljina 850nm ili 1310nm - Tip priključka Dual SC/LC - RJ45 priključci: 10 / 100BaseT (X) - Optički priključci: 100BaseFX - podrška za sljedeće standarde: EEE 802.3i - 10Base-T specifikacija IEEE 802.3u - specifikacija 100Base-TX i 100Base-FX IEEE 802.3x - 802.3x full-duplex rad - Montaža na 35mm DIN tračnicu - Raspon radne temperature od -40 ° C do + 75 ° C - Relativna vlažnost: 5-95% bez kondenzacije - Redundantni blok terminala s mogućnošću konfiguriranja kontakta alarma | kom
10.1.5 | INOX ormar tip 2
| Nabava i isporuka INOX ormara za ugradnju na zid tunela, portal ili stup rasvijete s posebnim sustavima ključa, brave i kabela za pričvršćivanje: \ t -2x automatski prekidač 2A C, RCCB, - prenaponska zaštita 230V, 200-280V rms jednofazna s informacijskom pločom o stanju zaštite i propadanju, - mjesto za optički modem i modul napajanja i zatvaranje optičkih kabela. -Dimenzije: 400x300x120 mm min -IP stupanj zaštite: IP66 u skladu s IEC 60529 -I stupanj zaštite: IK10 u skladu s IEC 62262 - kut otvoranja vrata 120 °, reverzibilna - sprijeda | kom
10.1.6 | Ethernet kontroler diskretnih I/O signala
| Nabava i isporuka kontrolera za nadzor opreme, sa sljedećim značajkama: - 6 digitalnih ulaza, 6 relejnih izlaza - Ethernet RJ45 priključak - TCP / IP komunikacija putem sljedećih protokola: Modbus TCP, TCP / IP, UDP, HTTP - Definiranje logičkih naredbi putem web sučelja - Napon: 24VDC - Raspon temperature: -20 do + 75C | kom
10.1.7 | Optička kazeta
| Nabavka i dostava i ugradnja kazete za zatvaranje optičkih vlakana s setom pigtail-a za ugradnju u ormar. Sustav: MFT, štitnici spoja tip: termoskupljajuća, broj vlakana: 12. | kom
10.1.8 | Adapter za kameru
| Nabava i isporuka adaptera za montažu kamere. - Izrađena od elektropoliranog nehrđajućeg čelika AISI 316L - Nr. 1.4404 - Opterećenje: 20kg | kom
10.1.9 | Komunikacijski kabel F / UTP Pe Cat. 7
| Nabava i isporuka komunikacijskog kabela F / UTP Pe Cat. 7, bez halogena, za prijenos video podataka s video kamere na video ormare. | m
10.1.10 | Komunikacijski kabel A-2Y(L)2Y 4x2x0,8
| Nabava i isporuka komunikacijskog kabela A-2Y(L)2Y 4x2x0,8 za komunikaciju od ormara prema rampama i foto-električnim senzorima. | m
10.1.11 | Komunikacijski kabel RE-Y(St)Y 2x2x1,5
| Nabava i isporuka komunikacijskog kabela RE-Y(St)Y 2x2x1,5 za komunikaciju od ormara prema rampama i foto-električnim senzorima. | m
10.1.12 | Svjetlovodni kabel
| Nabava i isporuka multi-mode svjetlovodnog kabela U-DQ(ZN)BH 4 niti | m
10.1.13 | Foto-električni senzor
| Nabava i isporuka foto-električnog senzora za detekciju vozila. Senzor sljedećih karakteristika: - nominalna udaljenost detekcije 14m, - tip detekcije refleksija signala, - tip izlaznog signala diskretni 1 NO, - napon napajanja 12…24VDC, - maksimalna potrošnja u neopterećenom stanju 35mA, - mogućnost podešavanja odgode reakcije do 15ms, - mogućnost podešavanja osjetljivosti, - raspon radne temperature -25 ° C do 55 ° C, - mehanička zaštita minimalno IP65. Stavka uključuje konektor za spoj kabela. | kom
10.1.14 | Reflektor
| Nabava i isporuka reflektora dimenzija 50x50mm za povrat signala foto-električnog senzora. | kom
10.1.15 | TCP/IP CAT 7 prenaponska zaštita
| Nabava i isporuka TCP / IP CAT 7 zaštite od prenapona sa sljedećim karakteristikama: Nazivna struja pražnjenja U (8/20) µs (jezgra jezgre) 100 A Nazivna struja pražnjenja U (8/20) µs (jezgra-zemlja) 2 kA (po signalnom paru) Ukupna struja pražnjenja Itotal (8/20) µs 10 kA Vrijeme odziva A (jezgra jezgre) ≤ 1 ns Vrijeme odziva A (jezgra-zemlja) ≤ 100 ns - Montaža na 35mm DIN tračnicu - Raspon radne temperature -40 ° C do 70 ° C - Relativna vlažnost: 0-90% | kom
10.1.16 | Medijski modul s 4 MM optička porta
| Nabava i isporuka medijskog modula s 4 MM optička porta za ugradnju u postojeći Mice Ethernet preklopnik sa sljedećim karakteristikama: - hot-swappable konfigurafilni modul - 8dB Link Budget pri 1300nm - Tip priključka Dual SC/LC - Optički priključci: 100BaseFX - podrška za sljedeće standarde: EEE 802.3i - 10Base-T specifikacija IEEE 802.3u - specifikacija 100Base-TX i 100Base-FX IEEE 802.3x - 802.3x full-duplex rad - Raspon radne temperature od -0 ° C do + 60 ° C | kom
OPREMA VIDEO SUSTAVA I KOMUNIKACIJSKA OPREMA UKUPNO:
10.2. | MONTAŽNI I ELEKTROINSTALACIJSKI RADOVI
10.2.1 | Instalacija kamera
| Instalacija, pozicioniranje, konfiguriranje i funkcionalno testiranje PTZ kamera. | kom
10.2.2 | Ugradnja portalnih video ormara
| Ugradnja video ormara od nehrđajućeg čelika na portal. Zajedno sa svim potrebnim materijalima za ugradnju | kom
10.2.3 | Elektroinstalacija kamere
| Izvođenje instalacije od kamere na priključni ormarić, set s polaganjem kabela na oba kraja i sa svim potrebnim priključnim i montažnim priborom. | kom
10.2.4 | Ugradnja stupa i nosača kamera
| Ugradnja stupa i adaptera za kućište kamere. Ugradnja stupa i adaptera na portal. Kompletan sa svim potrebnim materijalima za montažu | kom
10.2.5 | Ugradnja fotoelektričnih senzora
| Ugradnja i podešavanje foto-električnih senzora s testiranjem rada odziva na prolaz vozila. | kom
10.2.6 | Ugradnja reflektora
| Ugradnja reflektora s podešavanjem usmjeravanja | kom
10.2.7 | Spajanje rampi
| Uvlačenje kabela i spajanje na upravljački modul rampe | kom
10.2.8 | Uvlačenje kabela u cijevi
| Uvlačenje komunikacijskih i optičkih kabela u cijevi | m
10.2.9 | Ugradnja optičkog 4MM modula
| Ugradnja optičkog 4MM modula u ormaru SDUN-a smještonom u trafostanici. Stavka uključuje povezivanje i funkcionalno ispitivanje | kom
10.2.10 | Radovi na optici preklopnika
| Radovi na optici i ugradnji patch kabela. Spajanje razdjelnika i preklopnika na optičke panele | kom
10.2.11 | Povezivanje optičkih vlakana
| Izrada MM optičkih konektora za povezivanje video ormarića s ethernet preklopnikom u transformatorskoj stanici. | kom
10.2.12 | Montažni i elektroinstalacijski radovi
| Nadogradnja, fizičko i logičko povezivanje rampi na trasi u postojeći SDUN sustav kao posebne komponente i hijerarhijske razine. | komplet
MONTAŽNI I ELEKTROINSTALACIJSKI RADOVI UKUPNO:
10.3. | GRAĐEVINSKI RADOVI I MATERIJAL
10.3.1 | Strojni iskop kabelskog rova u materijalu "C" kategorije
| Podrazumijeva iskop rova za kabele, građevinske jame, proširenje okana i drugih objekata za kabelski dio voda. Iskop materijala uz svu potrebnu zaštitu stabilnosti rova (razupiranje, odvodnja, zbijanje), odlaganje iskopanog materijala, razastiranje, te čišćenje terena u zoni rova. Obračun po m³ iskopa u sraslom stanju prema projektu. (OTU II st. 2-05). | m3
10.3.2 | Ručni iskop kabelskog rova u materijalu "C" kategorije
| Jedinična cijena obuhvaća iskop i sve pomoćne radove (oplate, crpljenja vode, vertikalne prijenose, privremeno odlaganje i sl.), čišćenje i planiranje dna rova te utovar viška materijala u prijevozno sredstvo. Obračun je po m3 stvarno iskopanog rova u sraslom tlu. | m3
10.3.3 | Pijesak
| Zatrpavanje rovova i jama zamjenskim materijalom od pijeska ili sipke zemlje, u slojevima po 10 cm. Obuhvaća utovar, prijevoz, nasipanje, razastiranje i zbijanje materijala rova kanalizacije, građevinskih jama, prostora oko okana te sva ostala zatrpavanja za kabelsku kanalizaciju. Obračun po m³ ugrađenog i zbijenog materijala. | m3
10.3.4 | Zatrpavanje rovova i jama materijalom iz iskopa.
| Obuhvaća utovar, prijevoz, nasipanje, razastiranje i zbijanje materijala rova kanalizacije, građevinskih jama, prostora oko okana te sva ostala zatrpavanja za kabelsku kanalizaciju. Obračun po m³ ugrađenog i zbijenog materijala. | m3
10.3.5 | Zaštitne plastične cijevi PEHD, DN 50 mm
| Obuhvaća nabavu, prijevoz i polaganje zaštitnih plastičnih cijevi u pripremljeni kabelski rov. Obračun po m1 cijevi. | m1
10.3.6 | Plastični štitnici
| Obuhvaća nabavu, prijevoz i polaganje štitnika u kabelski rov. Obračun po m1. | m1
10.3.7 | PVC traka za označavanje
| Obuhvaća nabavu, prijevoz i ugradnju PVC trake za označavanje. Obračun po m1. | m1
10.3.8 | Odvoz viška materijala na odlagalište
| Obračun po m³ odvezenog materijala na odlagalište udaljenosti do 20km. | m3
10.3.9 | Metalni stupić
| Nabava, prijevoz i ugradnja metalnog stupića za foto-električne senzore i reflektore. Čelični vruće cinčani stupić dimenzija 50x50x800mm montira se na način da se stupić zalijeva betonom tako da 50cm stupića ostaje iznad kote kolnika. U stavku uključen iskop rupe 30x30x50cm, ugradnja cijevi za provod kabela, zalijevanje betonom marke C16/20 te odvoz viška materijala. Obračun po komadu ugrađenog stupića. | kom
GRAĐEVINSKI RADOVI I MATERIJAL UKUPNO:
TUNEL LEDENIK - PRIVOZ SPLIT SVEUKUPNO:

## 11
Redni broj | Opis radova | Jedinica mjere | Količina | Jedinična cijena | Ugovoreno (EU)
11. | TUNEL BRISTOVAC
11.1. | OPREMA VIDEO SUSTAVA I KOMUNIKACIJSKA OPREMA
11.1.1 | Inteligentna IP PTZ kamera
| Nabava, isporuka i montaža pokretne (PTZ) kamere za nadzor prometa - Inteligentna IP Doom PTZ kamera za vanjsku montažu, prema tehničkim specifikacijama u projektu. Stavka obuhvaća rad, opremu i materijal potreban za potpuno dovršenje stavke. Obračun po komadu. Sustav videonadzora je centraliziran, svi RCNUP-ovi u nadležnosti HAC-a su integrirani u jedan VMS sustav. VMS softver za snimanje i integraciju je Milestone, Xprotect Expert verzija 2022 R1. Ponuditelj može provjeriti kompatibilne kamere sa VMS sustavom na web lokaciji: https://www.milestonesys.com/support/software/supported-devices/xprotect-corporate-and-xprotect-expert/ | kom
11.1.2 | Napajanje 230 / 12DC
| Nabava i isporuka industrijskog napajanja sa sljedećim karakteristikama: - Ulazni napon: 230VAC - Izlazni napon: 12VDC - Nazivna maksimalna potrošnja energije: 40W - Izlazni napon podesiv kroz unutarnji potenciometar - Montaža na 35mm DIN tračnicu - Raspon radne temperature -30 ° C do 70 ° C - Relativna vlažnost: 20-90% - EMC sukladnost s EN55011, EN55032 (CISPR32), EN61204-3 klasa B, EN61000-3-2, -3 | kom
11.1.3 | Napajanje 230 / 24VAC
| Nabava i isporuka industrijskog napajanja sa sljedećim karakteristikama: - Ulazni napon: 230VAC - Izlazni napon: 24VAC - Nazivna maksimalna potrošnja energije: 60 W - Izlazni napon podesiv kroz unutarnji potenciometar - Montaža na 35mm DIN tračnicu - Raspon radne temperature -30 ° C do 70 ° C - Relativna vlažnost: 20-90% - EMC IMUNITET sukladnost s EN61000-4-2,3,4,5,6,8,11, EN55024, EN61204-3, razina lake industrije, kriteriji A | kom
11.1.4 | Ethernet pretvornik medija 100BaseT(X)/100BaseFx
| Nabava i isporuka industrijskog 10 / 100BaseT (X) - 100BaseFX Ethernet medijskog pretvarača sa sljedećim tehničkim značajkama: - TX / RX valna duljina 850nm ili 1310nm - Tip priključka Dual SC/LC - RJ45 priključci: 10 / 100BaseT (X) - Optički priključci: 100BaseFX - podrška za sljedeće standarde: EEE 802.3i - 10Base-T specifikacija IEEE 802.3u - specifikacija 100Base-TX i 100Base-FX IEEE 802.3x - 802.3x full-duplex rad - Montaža na 35mm DIN tračnicu - Raspon radne temperature od -40 ° C do + 75 ° C - Relativna vlažnost: 5-95% bez kondenzacije - Redundantni blok terminala s mogućnošću konfiguriranja kontakta alarma | kom
11.1.5 | INOX ormar tip 2
| Nabava i isporuka INOX ormara za ugradnju na zid tunela, portal ili stup rasvijete s posebnim sustavima ključa, brave i kabela za pričvršćivanje: \ t -2x automatski prekidač 2A C, RCCB, - prenaponska zaštita 230V, 200-280V rms jednofazna s informacijskom pločom o stanju zaštite i propadanju, - mjesto za optički modem i modul napajanja i zatvaranje optičkih kabela. -Dimenzije: 400x300x120 mm min -IP stupanj zaštite: IP66 u skladu s IEC 60529 -I stupanj zaštite: IK10 u skladu s IEC 62262 - kut otvoranja vrata 120 °, reverzibilna - sprijeda | kom
11.1.6 | Ethernet kontroler diskretnih I/O signala
| Nabava i isporuka kontrolera za nadzor opreme, sa sljedećim značajkama: - 6 digitalnih ulaza, 6 relejnih izlaza - Ethernet RJ45 priključak - TCP / IP komunikacija putem sljedećih protokola: Modbus TCP, TCP / IP, UDP, HTTP - Definiranje logičkih naredbi putem web sučelja - Napon: 24VDC - Raspon temperature: -20 do + 75C | kom
11.1.7 | Optička kazeta
| Nabavka i dostava i ugradnja kazete za zatvaranje optičkih vlakana s setom pigtail-a za ugradnju u ormar. Sustav: MFT, štitnici spoja tip: termoskupljajuća, broj vlakana: 12. | kom
11.1.8 | Adapter za kameru
| Nabava i isporuka adaptera za montažu kamere. - Izrađena od elektropoliranog nehrđajućeg čelika AISI 316L - Nr. 1.4404 - Opterećenje: 20kg | kom
11.1.9 | Komunikacijski kabel F / UTP Pe Cat. 7
| Nabava i isporuka komunikacijskog kabela F / UTP Pe Cat. 7, bez halogena, za prijenos video podataka s video kamere na video ormare. | m
11.1.10 | Komunikacijski kabel A-2Y(L)2Y 4x2x0,8
| Nabava i isporuka komunikacijskog kabela A-2Y(L)2Y 4x2x0,8 za komunikaciju od ormara prema rampama i foto-električnim senzorima. | m
11.1.11 | Komunikacijski kabel RE-Y(St)Y 2x2x1,5
| Nabava i isporuka komunikacijskog kabela RE-Y(St)Y 2x2x1,5 za komunikaciju od ormara prema rampama i foto-električnim senzorima. | m
11.1.12 | Energetski kabel NYY-J 3x2,5mm2
| Nabava i isporuka energetskog kabela NYY-J 3x2,5mm2 za napajanje ormarića | m
11.1.13 | Svjetlovodni kabel
| Nabava i isporuka multi-mode svjetlovodnog kabela U-DQ(ZN)BH 4 niti | m
11.1.14 | Foto-električni senzor
| Nabava i isporuka foto-električnog senzora za detekciju vozila. Senzor sljedećih karakteristika: - nominalna udaljenost detekcije 14m, - tip detekcije refleksija signala, - tip izlaznog signala diskretni 1 NO, - napon napajanja 12…24VDC, - maksimalna potrošnja u neopterećenom stanju 35mA, - mogućnost podešavanja odgode reakcije do 15ms, - mogućnost podešavanja osjetljivosti, - raspon radne temperature -25 ° C do 55 ° C, - mehanička zaštita minimalno IP65. Stavka uključuje konektor za spoj kabela. | kom
11.1.15 | Reflektor
| Nabava i isporuka reflektora dimenzija 50x50mm za povrat signala foto-električnog senzora. | kom
11.1.16 | TCP/IP CAT 7 prenaponska zaštita
| Nabava i isporuka TCP / IP CAT 7 zaštite od prenapona sa sljedećim karakteristikama: Nazivna struja pražnjenja U (8/20) µs (jezgra jezgre) 100 A Nazivna struja pražnjenja U (8/20) µs (jezgra-zemlja) 2 kA (po signalnom paru) Ukupna struja pražnjenja Itotal (8/20) µs 10 kA Vrijeme odziva A (jezgra jezgre) ≤ 1 ns Vrijeme odziva A (jezgra-zemlja) ≤ 100 ns - Montaža na 35mm DIN tračnicu - Raspon radne temperature -40 ° C do 70 ° C - Relativna vlažnost: 0-90% | kom
11.1.17 | Medijski modul s 4 MM optička porta
| Nabava i isporuka medijskog modula s 4 MM optička porta za ugradnju u postojeći Mice Ethernet preklopnik sa sljedećim karakteristikama: - hot-swappable konfigurafilni modul - 8dB Link Budget pri 1300nm - Tip priključka Dual SC/LC - Optički priključci: 100BaseFX - podrška za sljedeće standarde: EEE 802.3i - 10Base-T specifikacija IEEE 802.3u - specifikacija 100Base-TX i 100Base-FX IEEE 802.3x - 802.3x full-duplex rad - Raspon radne temperature od -0 ° C do + 60 ° C | kom
OPREMA VIDEO SUSTAVA I KOMUNIKACIJSKA OPREMA UKUPNO:
11.2. | MONTAŽNI I ELEKTROINSTALACIJSKI RADOVI
11.2.1 | Instalacija kamera
| Instalacija, pozicioniranje, konfiguriranje i funkcionalno testiranje PTZ kamera. | kom
11.2.2 | Ugradnja portalnih video ormara
| Ugradnja video ormara od nehrđajućeg čelika na portal. Zajedno sa svim potrebnim materijalima za ugradnju | kom
11.2.3 | Elektroinstalacija kamere
| Izvođenje instalacije od kamere na priključni ormarić, set s polaganjem kabela na oba kraja i sa svim potrebnim priključnim i montažnim priborom. | kom
11.2.4 | Ugradnja stupa i nosača kamera
| Ugradnja stupa i adaptera za kućište kamere. Ugradnja stupa i adaptera na portal. Kompletan sa svim potrebnim materijalima za montažu | kom
11.2.5 | Ugradnja fotoelektričnih senzora
| Ugradnja i podešavanje foto-električnih senzora s testiranjem rada odziva na prolaz vozila. | kom
11.2.6 | Ugradnja reflektora
| Ugradnja reflektora s podešavanjem usmjeravanja | kom
11.2.7 | Spajanje rampi
| Uvlačenje kabela i spajanje na upravljački modul rampe | kom
11.2.8 | Uvlačenje kabela u cijevi
| Uvlačenje komunikacijskih i optičkih kabela u cijevi | m
11.2.9 | Ugradnja optičkog 4MM modula
| Ugradnja optičkog 4MM modula u ormaru SDUN-a smještonom u trafostanici. Stavka uključuje povezivanje i funkcionalno ispitivanje | kom
11.2.10 | Radovi na optici preklopnika
| Radovi na optici i ugradnji patch kabela. Spajanje razdjelnika i preklopnika na optičke panele | kom
11.2.11 | Povezivanje optičkih vlakana
| Izrada MM optičkih konektora za povezivanje video ormarića s ethernet preklopnikom u transformatorskoj stanici. | kom
11.2.12 | Montažni i elektroinstalacijski radovi
| Nadogradnja, fizičko i logičko povezivanje rampi na trasi u postojeći SDUN sustav kao posebne komponente i hijerarhijske razine. | komplet
MONTAŽNI I ELEKTROINSTALACIJSKI RADOVI UKUPNO:
11.3. | GRAĐEVINSKI RADOVI I MATERIJAL
11.3.1 | Strojni iskop kabelskog rova u materijalu "C" kategorije
| Podrazumijeva iskop rova za kabele, građevinske jame, proširenje okana i drugih objekata za kabelski dio voda. Iskop materijala uz svu potrebnu zaštitu stabilnosti rova (razupiranje, odvodnja, zbijanje), odlaganje iskopanog materijala, razastiranje, te čišćenje terena u zoni rova. Obračun po m³ iskopa u sraslom stanju prema projektu. (OTU II st. 2-05). | m3
11.3.2 | Ručni iskop kabelskog rova u materijalu "C" kategorije
| Jedinična cijena obuhvaća iskop i sve pomoćne radove (oplate, crpljenja vode, vertikalne prijenose, privremeno odlaganje i sl.), čišćenje i planiranje dna rova te utovar viška materijala u prijevozno sredstvo. Obračun je po m3 stvarno iskopanog rova u sraslom tlu. | m3
11.3.3 | Pijesak
| Zatrpavanje rovova i jama zamjenskim materijalom od pijeska ili sipke zemlje, u slojevima po 10 cm. Obuhvaća utovar, prijevoz, nasipanje, razastiranje i zbijanje materijala rova kanalizacije, građevinskih jama, prostora oko okana te sva ostala zatrpavanja za kabelsku kanalizaciju. Obračun po m³ ugrađenog i zbijenog materijala. | m3
11.3.4 | Zatrpavanje rovova i jama materijalom iz iskopa.
| Obuhvaća utovar, prijevoz, nasipanje, razastiranje i zbijanje materijala rova kanalizacije, građevinskih jama, prostora oko okana te sva ostala zatrpavanja za kabelsku kanalizaciju. Obračun po m³ ugrađenog i zbijenog materijala. | m3
11.3.5 | Zaštitne plastične cijevi PEHD, DN 50 mm
| Obuhvaća nabavu, prijevoz i polaganje zaštitnih plastičnih cijevi u pripremljeni kabelski rov. Obračun po m1 cijevi. | m1
11.3.6 | Plastični štitnici
| Obuhvaća nabavu, prijevoz i polaganje štitnika u kabelski rov. Obračun po m1. | m1
11.3.7 | PVC traka za označavanje
| Obuhvaća nabavu, prijevoz i ugradnju PVC trake za označavanje. Obračun po m1. | m1
11.3.8 | Odvoz viška materijala na odlagalište
| Obračun po m³ odvezenog materijala na odlagalište udaljenosti do 20km. | m3
11.3.9 | Metalni stupić
| Nabava, prijevoz i ugradnja metalnog stupića za foto-električne senzore i reflektore. Čelični vruće cinčani stupić dimenzija 50x50x800mm montira se na način da se stupić zalijeva betonom tako da 50cm stupića ostaje iznad kote kolnika. U stavku uključen iskop rupe 30x30x50cm, ugradnja cijevi za provod kabela, zalijevanje betonom marke C16/20 te odvoz viška materijala. Obračun po komadu ugrađenog stupića. | kom
GRAĐEVINSKI RADOVI I MATERIJAL UKUPNO:
TUNEL BRISTOVAC SVEUKUPNO:

## 12
Redni broj | Opis radova | Jedinica mjere | Količina | Jedinična cijena | Ugovoreno (EU)
12. | TUNEL ČELINKA
12.1. | OPREMA VIDEO SUSTAVA I KOMUNIKACIJSKA OPREMA
12.1.1 | Inteligentna IP PTZ kamera
| Nabava, isporuka i montaža pokretne (PTZ) kamere za nadzor prometa - Inteligentna IP Doom PTZ kamera za vanjsku montažu, prema tehničkim specifikacijama u projektu. Stavka obuhvaća rad, opremu i materijal potreban za potpuno dovršenje stavke. Obračun po komadu. Sustav videonadzora je centraliziran, svi RCNUP-ovi u nadležnosti HAC-a su integrirani u jedan VMS sustav. VMS softver za snimanje i integraciju je Milestone, Xprotect Expert verzija 2022 R1. Ponuditelj može provjeriti kompatibilne kamere sa VMS sustavom na web lokaciji: https://www.milestonesys.com/support/software/supported-devices/xprotect-corporate-and-xprotect-expert/ | kom
12.1.2 | Napajanje 230 / 12DC
| Nabava i isporuka industrijskog napajanja sa sljedećim karakteristikama: - Ulazni napon: 230VAC - Izlazni napon: 12VDC - Nazivna maksimalna potrošnja energije: 40W - Izlazni napon podesiv kroz unutarnji potenciometar - Montaža na 35mm DIN tračnicu - Raspon radne temperature -30 ° C do 70 ° C - Relativna vlažnost: 20-90% - EMC sukladnost s EN55011, EN55032 (CISPR32), EN61204-3 klasa B, EN61000-3-2, -3 | kom
12.1.3 | Napajanje 230 / 24VAC
| Nabava i isporuka industrijskog napajanja sa sljedećim karakteristikama: - Ulazni napon: 230VAC - Izlazni napon: 24VAC - Nazivna maksimalna potrošnja energije: 60 W - Izlazni napon podesiv kroz unutarnji potenciometar - Montaža na 35mm DIN tračnicu - Raspon radne temperature -30 ° C do 70 ° C - Relativna vlažnost: 20-90% - EMC IMUNITET sukladnost s EN61000-4-2,3,4,5,6,8,11, EN55024, EN61204-3, razina lake industrije, kriteriji A | kom
12.1.4 | Ethernet pretvornik medija 100BaseT(X)/100BaseFx
| Nabava i isporuka industrijskog 10 / 100BaseT (X) - 100BaseFX Ethernet medijskog pretvarača sa sljedećim tehničkim značajkama: - TX / RX valna duljina 850nm ili 1310nm - Tip priključka Dual SC/LC - RJ45 priključci: 10 / 100BaseT (X) - Optički priključci: 100BaseFX - podrška za sljedeće standarde: EEE 802.3i - 10Base-T specifikacija IEEE 802.3u - specifikacija 100Base-TX i 100Base-FX IEEE 802.3x - 802.3x full-duplex rad - Montaža na 35mm DIN tračnicu - Raspon radne temperature od -40 ° C do + 75 ° C - Relativna vlažnost: 5-95% bez kondenzacije - Redundantni blok terminala s mogućnošću konfiguriranja kontakta alarma | kom
12.1.5 | INOX ormar tip 2
| Nabava i isporuka INOX ormara za ugradnju na zid tunela, portal ili stup rasvijete s posebnim sustavima ključa, brave i kabela za pričvršćivanje: \ t -2x automatski prekidač 2A C, RCCB, - prenaponska zaštita 230V, 200-280V rms jednofazna s informacijskom pločom o stanju zaštite i propadanju, - mjesto za optički modem i modul napajanja i zatvaranje optičkih kabela. -Dimenzije: 400x300x120 mm min -IP stupanj zaštite: IP66 u skladu s IEC 60529 -I stupanj zaštite: IK10 u skladu s IEC 62262 - kut otvoranja vrata 120 °, reverzibilna - sprijeda | kom
12.1.6 | Ethernet kontroler diskretnih I/O signala
| Nabava i isporuka kontrolera za nadzor opreme, sa sljedećim značajkama: - 6 digitalnih ulaza, 6 relejnih izlaza - Ethernet RJ45 priključak - TCP / IP komunikacija putem sljedećih protokola: Modbus TCP, TCP / IP, UDP, HTTP - Definiranje logičkih naredbi putem web sučelja - Napon: 24VDC - Raspon temperature: -20 do + 75C | kom
12.1.7 | Optička kazeta
| Nabavka i dostava i ugradnja kazete za zatvaranje optičkih vlakana s setom pigtail-a za ugradnju u ormar. Sustav: MFT, štitnici spoja tip: termoskupljajuća, broj vlakana: 12. | kom
12.1.8 | Adapter za kameru
| Nabava i isporuka adaptera za montažu kamere. - Izrađena od elektropoliranog nehrđajućeg čelika AISI 316L - Nr. 1.4404 - Opterećenje: 20kg | kom
12.1.9 | Komunikacijski kabel F / UTP Pe Cat. 7
| Nabava i isporuka komunikacijskog kabela F / UTP Pe Cat. 7, bez halogena, za prijenos video podataka s video kamere na video ormare. | m
12.1.10 | Komunikacijski kabel A-2Y(L)2Y 4x2x0,8
| Nabava i isporuka komunikacijskog kabela A-2Y(L)2Y 4x2x0,8 za komunikaciju od ormara prema rampama i foto-električnim senzorima. | m
12.1.11 | Komunikacijski kabel RE-Y(St)Y 2x2x1,5
| Nabava i isporuka komunikacijskog kabela RE-Y(St)Y 2x2x1,5 za komunikaciju od ormara prema rampama i foto-električnim senzorima. | m
12.1.12 | Energetski kabel NYY-J 3x2,5mm2
| Nabava i isporuka energetskog kabela NYY-J 3x2,5mm2 za napajanje ormarića | m
12.1.13 | Svjetlovodni kabel
| Nabava i isporuka multi-mode svjetlovodnog kabela U-DQ(ZN)BH 4 niti | m
12.1.14 | Foto-električni senzor
| Nabava i isporuka foto-električnog senzora za detekciju vozila. Senzor sljedećih karakteristika: - nominalna udaljenost detekcije 14m, - tip detekcije refleksija signala, - tip izlaznog signala diskretni 1 NO, - napon napajanja 12…24VDC, - maksimalna potrošnja u neopterećenom stanju 35mA, - mogućnost podešavanja odgode reakcije do 15ms, - mogućnost podešavanja osjetljivosti, - raspon radne temperature -25 ° C do 55 ° C, - mehanička zaštita minimalno IP65. Stavka uključuje konektor za spoj kabela. | kom
12.1.15 | Reflektor
| Nabava i isporuka reflektora dimenzija 50x50mm za povrat signala foto-električnog senzora. | kom
12.1.16 | TCP/IP CAT 7 prenaponska zaštita
| Nabava i isporuka TCP / IP CAT 7 zaštite od prenapona sa sljedećim karakteristikama: Nazivna struja pražnjenja U (8/20) µs (jezgra jezgre) 100 A Nazivna struja pražnjenja U (8/20) µs (jezgra-zemlja) 2 kA (po signalnom paru) Ukupna struja pražnjenja Itotal (8/20) µs 10 kA Vrijeme odziva A (jezgra jezgre) ≤ 1 ns Vrijeme odziva A (jezgra-zemlja) ≤ 100 ns - Montaža na 35mm DIN tračnicu - Raspon radne temperature -40 ° C do 70 ° C - Relativna vlažnost: 0-90% | kom
12.1.17 | Medijski modul s 4 MM optička porta
| Nabava i isporuka medijskog modula s 4 MM optička porta za ugradnju u postojeći Mice Ethernet preklopnik sa sljedećim karakteristikama: - hot-swappable konfigurafilni modul - 8dB Link Budget pri 1300nm - Tip priključka Dual SC/LC - Optički priključci: 100BaseFX - podrška za sljedeće standarde: EEE 802.3i - 10Base-T specifikacija IEEE 802.3u - specifikacija 100Base-TX i 100Base-FX IEEE 802.3x - 802.3x full-duplex rad - Raspon radne temperature od -0 ° C do + 60 ° C | kom
OPREMA VIDEO SUSTAVA I KOMUNIKACIJSKA OPREMA UKUPNO:
12.2. | MONTAŽNI I ELEKTROINSTALACIJSKI RADOVI
12.2.1 | Instalacija kamera
| Instalacija, pozicioniranje, konfiguriranje i funkcionalno testiranje PTZ kamera. | kom
12.2.2 | Ugradnja portalnih video ormara
| Ugradnja video ormara od nehrđajućeg čelika na portal. Zajedno sa svim potrebnim materijalima za ugradnju | kom
12.2.3 | Elektroinstalacija kamere
| Izvođenje instalacije od kamere na priključni ormarić, set s polaganjem kabela na oba kraja i sa svim potrebnim priključnim i montažnim priborom. | kom
12.2.4 | Ugradnja stupa i nosača kamera
| Ugradnja stupa i adaptera za kućište kamere. Ugradnja stupa i adaptera na portal. Kompletan sa svim potrebnim materijalima za montažu | kom
12.2.5 | Ugradnja fotoelektričnih senzora
| Ugradnja i podešavanje foto-električnih senzora s testiranjem rada odziva na prolaz vozila. | kom
12.2.6 | Ugradnja reflektora
| Ugradnja reflektora s podešavanjem usmjeravanja | kom
12.2.7 | Spajanje rampi
| Uvlačenje kabela i spajanje na upravljački modul rampe | kom
12.2.8 | Uvlačenje kabela u cijevi
| Uvlačenje komunikacijskih i optičkih kabela u cijevi | m
12.2.9 | Ugradnja optičkog 4MM modula
| Ugradnja optičkog 4MM modula u ormaru SDUN-a smještonom u trafostanici. Stavka uključuje povezivanje i funkcionalno ispitivanje | kom
12.2.10 | Radovi na optici preklopnika
| Radovi na optici i ugradnji patch kabela. Spajanje razdjelnika i preklopnika na optičke panele | kom
12.2.11 | Povezivanje optičkih vlakana
| Izrada MM optičkih konektora za povezivanje video ormarića s ethernet preklopnikom u transformatorskoj stanici. | kom
12.2.12 | Montažni i elektroinstalacijski radovi
| Nadogradnja, fizičko i logičko povezivanje rampi na trasi u postojeći SDUN sustav kao posebne komponente i hijerarhijske razine. | komplet
MONTAŽNI I ELEKTROINSTALACIJSKI RADOVI UKUPNO:
12.3. | GRAĐEVINSKI RADOVI I MATERIJAL
12.3.1 | Strojni iskop kabelskog rova u materijalu "C" kategorije
| Podrazumijeva iskop rova za kabele, građevinske jame, proširenje okana i drugih objekata za kabelski dio voda. Iskop materijala uz svu potrebnu zaštitu stabilnosti rova (razupiranje, odvodnja, zbijanje), odlaganje iskopanog materijala, razastiranje, te čišćenje terena u zoni rova. Obračun po m³ iskopa u sraslom stanju prema projektu. (OTU II st. 2-05). | m3
12.3.2 | Ručni iskop kabelskog rova u materijalu "C" kategorije
| Jedinična cijena obuhvaća iskop i sve pomoćne radove (oplate, crpljenja vode, vertikalne prijenose, privremeno odlaganje i sl.), čišćenje i planiranje dna rova te utovar viška materijala u prijevozno sredstvo. Obračun je po m3 stvarno iskopanog rova u sraslom tlu. | m3
12.3.3 | Pijesak
| Zatrpavanje rovova i jama zamjenskim materijalom od pijeska ili sipke zemlje, u slojevima po 10 cm. Obuhvaća utovar, prijevoz, nasipanje, razastiranje i zbijanje materijala rova kanalizacije, građevinskih jama, prostora oko okana te sva ostala zatrpavanja za kabelsku kanalizaciju. Obračun po m³ ugrađenog i zbijenog materijala. | m3
12.3.4 | Zatrpavanje rovova i jama materijalom iz iskopa.
| Obuhvaća utovar, prijevoz, nasipanje, razastiranje i zbijanje materijala rova kanalizacije, građevinskih jama, prostora oko okana te sva ostala zatrpavanja za kabelsku kanalizaciju. Obračun po m³ ugrađenog i zbijenog materijala. | m3
12.3.5 | Zaštitne plastične cijevi PEHD, DN 50 mm
| Obuhvaća nabavu, prijevoz i polaganje zaštitnih plastičnih cijevi u pripremljeni kabelski rov. Obračun po m1 cijevi. | m1
12.3.6 | Plastični štitnici
| Obuhvaća nabavu, prijevoz i polaganje štitnika u kabelski rov. Obračun po m1. | m1
12.3.7 | PVC traka za označavanje
| Obuhvaća nabavu, prijevoz i ugradnju PVC trake za označavanje. Obračun po m1. | m1
12.3.8 | Odvoz viška materijala na odlagalište
| Obračun po m³ odvezenog materijala na odlagalište udaljenosti do 20km. | m3
12.3.9 | Metalni stupić
| Nabava, prijevoz i ugradnja metalnog stupića za foto-električne senzore i reflektore. Čelični vruće cinčani stupić dimenzija 50x50x800mm montira se na način da se stupić zalijeva betonom tako da 50cm stupića ostaje iznad kote kolnika. U stavku uključen iskop rupe 30x30x50cm, ugradnja cijevi za provod kabela, zalijevanje betonom marke C16/20 te odvoz viška materijala. Obračun po komadu ugrađenog stupića. | kom
GRAĐEVINSKI RADOVI I MATERIJAL UKUPNO:
TUNEL ČELINKA SVEUKUPNO:

## RCNUP-T- TSR
Redni broj | Opis radova | Jedinica mjere | Količina | Jedinična cijena | Ugovoreno (EU)
C3. | RCNUP-T SVETI ROK
C3.1. | OPREMA
C3.1.1 | Licence za kameru
| Licence za serversku aplikaciju video upravljačkog sustava. Jedna licenca je za jednu kameru. VMS za potpuno upravljanje nad trenutnim prikazom, pregledom snimki, podešavanjem snimanja, pregledom alarma, pokretnim kamerama i implementaciju filtara snimanja. TIP Xprotect Milestone Expert | kom
OPREMA UKUPNO:
C3.2. | RADOVI
C3.2.1 | Nadogradnja postojećeg prometno - informacijskog sustava BS Husky TMS
| Nadogradnja programskog sustava i grafičkog korisničkog sučelja u RCNUP. Nadogradnja obuhvaća implementaciju novougrađene opreme prometno - informacijskog sustava - polubranici na interventnim spojevima kolnika. Stavka uključuje sve potrebne radove u nadležnom upravljačkom centru, a isto predviđa najmanje sljedeće: -Licence za korišteni tip opreme, -Grafička vizualizacija novih elementa, -Arhiviranje statusa korištenih elemenata u bazi podataka, -Konfiguracija trigera, -Rekonfiguracija modula za upravljanje vizualima na video zidu, -Rekonfiguracija modula za automatske scenarije i algoritme za potrebe digitaliziranih reakcija sustava naspram projektiranog rješenja | komplet
C3.2.2 | Nadogradnja VMS Milestone
| Proširenje postojeće licence za integraciju Milestone VMS sustava i PIS sustava u svrhu prihvata novoinstaliranih kamera na interventnim spojevima kolnika. | komplet
C3.2.3 | Radovi na konfiguraciji klijentske aplikacije VMS-a u RCNUP-u | komplet
RADOVI UKUPNO:
RCNUP-T SVETI ROK SVEUKUPNO:

## 13
Redni broj | Opis radova | Jedinica mjere | Količina | Jedinična cijena | Ugovoreno (EU)
13. | TUNEL DUBRAVE - PRIVOZ ZAGREB
13.1. | OPREMA VIDEO SUSTAVA I KOMUNIKACIJSKA OPREMA
13.1.1 | Inteligentna IP PTZ kamera
| Nabava, isporuka i montaža pokretne (PTZ) kamere za nadzor prometa - Inteligentna IP Doom PTZ kamera za vanjsku montažu, prema tehničkim specifikacijama u projektu. Stavka obuhvaća rad, opremu i materijal potreban za potpuno dovršenje stavke. Obračun po komadu. Sustav videonadzora je centraliziran, svi RCNUP-ovi u nadležnosti HAC-a su integrirani u jedan VMS sustav. VMS softver za snimanje i integraciju je Milestone, Xprotect Expert verzija 2022 R1. Ponuditelj može provjeriti kompatibilne kamere sa VMS sustavom na web lokaciji: https://www.milestonesys.com/support/software/supported-devices/xprotect-corporate-and-xprotect-expert/ | kom
13.1.2 | Napajanje 230 / 12DC
| Nabava i isporuka industrijskog napajanja sa sljedećim karakteristikama: - Ulazni napon: 230VAC - Izlazni napon: 12VDC - Nazivna maksimalna potrošnja energije: 40W - Izlazni napon podesiv kroz unutarnji potenciometar - Montaža na 35mm DIN tračnicu - Raspon radne temperature -30 ° C do 70 ° C - Relativna vlažnost: 20-90% - EMC sukladnost s EN55011, EN55032 (CISPR32), EN61204-3 klasa B, EN61000-3-2, -3 | kom
13.1.3 | Napajanje 230 / 24VAC
| Nabava i isporuka industrijskog napajanja sa sljedećim karakteristikama: - Ulazni napon: 230VAC - Izlazni napon: 24VAC - Nazivna maksimalna potrošnja energije: 60 W - Izlazni napon podesiv kroz unutarnji potenciometar - Montaža na 35mm DIN tračnicu - Raspon radne temperature -30 ° C do 70 ° C - Relativna vlažnost: 20-90% - EMC IMUNITET sukladnost s EN61000-4-2,3,4,5,6,8,11, EN55024, EN61204-3, razina lake industrije, kriteriji A | kom
13.1.4 | Ethernet pretvornik medija 100BaseT(X)/100BaseFx
| Nabava i isporuka industrijskog 10 / 100BaseT (X) - 100BaseFX Ethernet medijskog pretvarača sa sljedećim tehničkim značajkama: - TX / RX valna duljina 850nm ili 1310nm - Tip priključka Dual SC/LC - RJ45 priključci: 10 / 100BaseT (X) - Optički priključci: 100BaseFX - podrška za sljedeće standarde: EEE 802.3i - 10Base-T specifikacija IEEE 802.3u - specifikacija 100Base-TX i 100Base-FX IEEE 802.3x - 802.3x full-duplex rad - Montaža na 35mm DIN tračnicu - Raspon radne temperature od -40 ° C do + 75 ° C - Relativna vlažnost: 5-95% bez kondenzacije - Redundantni blok terminala s mogućnošću konfiguriranja kontakta alarma | kom
13.1.5 | INOX ormar tip 2
| Nabava i isporuka INOX ormara za ugradnju na zid tunela, portal ili stup rasvijete s posebnim sustavima ključa, brave i kabela za pričvršćivanje: \ t -2x automatski prekidač 2A C, RCCB, - prenaponska zaštita 230V, 200-280V rms jednofazna s informacijskom pločom o stanju zaštite i propadanju, - mjesto za optički modem i modul napajanja i zatvaranje optičkih kabela. -Dimenzije: 400x300x120 mm min -IP stupanj zaštite: IP66 u skladu s IEC 60529 -I stupanj zaštite: IK10 u skladu s IEC 62262 - kut otvoranja vrata 120 °, reverzibilna - sprijeda | kom
13.1.6 | Ethernet kontroler diskretnih I/O signala
| Nabava i isporuka kontrolera za nadzor opreme, sa sljedećim značajkama: - 6 digitalnih ulaza, 6 relejnih izlaza - Ethernet RJ45 priključak - TCP / IP komunikacija putem sljedećih protokola: Modbus TCP, TCP / IP, UDP, HTTP - Definiranje logičkih naredbi putem web sučelja - Napon: 24VDC - Raspon temperature: -20 do + 75C | kom
13.1.7 | Optička kazeta
| Nabavka i dostava i ugradnja kazete za zatvaranje optičkih vlakana s setom pigtail-a za ugradnju u ormar. Sustav: MFT, štitnici spoja tip: termoskupljajuća, broj vlakana: 12. | kom
13.1.8 | Adapter za kameru
| Nabava i isporuka adaptera za montažu kamere. - Izrađena od elektropoliranog nehrđajućeg čelika AISI 316L - Nr. 1.4404 - Opterećenje: 20kg | kom
13.1.9 | Komunikacijski kabel F / UTP Pe Cat. 7
| Nabava i isporuka komunikacijskog kabela F / UTP Pe Cat. 7, bez halogena, za prijenos video podataka s video kamere na video ormare. | m
13.1.10 | Komunikacijski kabel A-2Y(L)2Y 4x2x0,8
| Nabava i isporuka komunikacijskog kabela A-2Y(L)2Y 4x2x0,8 za komunikaciju od ormara prema rampama i foto-električnim senzorima. | m
13.1.11 | Komunikacijski kabel RE-Y(St)Y 2x2x1,5
| Nabava i isporuka komunikacijskog kabela RE-Y(St)Y 2x2x1,5 za komunikaciju od ormara prema rampama i foto-električnim senzorima. | m
13.1.12 | Svjetlovodni kabel
| Nabava i isporuka multi-mode svjetlovodnog kabela U-DQ(ZN)BH 4 niti | m
13.1.13 | Foto-električni senzor
| Nabava i isporuka foto-električnog senzora za detekciju vozila. Senzor sljedećih karakteristika: - nominalna udaljenost detekcije 14m, - tip detekcije refleksija signala, - tip izlaznog signala diskretni 1 NO, - napon napajanja 12…24VDC, - maksimalna potrošnja u neopterećenom stanju 35mA, - mogućnost podešavanja odgode reakcije do 15ms, - mogućnost podešavanja osjetljivosti, - raspon radne temperature -25 ° C do 55 ° C, - mehanička zaštita minimalno IP65. Stavka uključuje konektor za spoj kabela. | kom
13.1.14 | Reflektor
| Nabava i isporuka reflektora dimenzija 50x50mm za povrat signala foto-električnog senzora. | kom
13.1.15 | TCP/IP CAT 7 prenaponska zaštita
| Nabava i isporuka TCP / IP CAT 7 zaštite od prenapona sa sljedećim karakteristikama: Nazivna struja pražnjenja U (8/20) µs (jezgra jezgre) 100 A Nazivna struja pražnjenja U (8/20) µs (jezgra-zemlja) 2 kA (po signalnom paru) Ukupna struja pražnjenja Itotal (8/20) µs 10 kA Vrijeme odziva A (jezgra jezgre) ≤ 1 ns Vrijeme odziva A (jezgra-zemlja) ≤ 100 ns - Montaža na 35mm DIN tračnicu - Raspon radne temperature -40 ° C do 70 ° C - Relativna vlažnost: 0-90% | kom
13.1.16 | Medijski modul s 4 MM optička porta
| Nabava i isporuka medijskog modula s 4 MM optička porta za ugradnju u postojeći Mice Ethernet preklopnik sa sljedećim karakteristikama: - hot-swappable konfigurafilni modul - 8dB Link Budget pri 1300nm - Tip priključka Dual SC/LC - Optički priključci: 100BaseFX - podrška za sljedeće standarde: EEE 802.3i - 10Base-T specifikacija IEEE 802.3u - specifikacija 100Base-TX i 100Base-FX IEEE 802.3x - 802.3x full-duplex rad - Raspon radne temperature od -0 ° C do + 60 ° C | kom
OPREMA VIDEO SUSTAVA I KOMUNIKACIJSKA OPREMA UKUPNO:
13.2. | MONTAŽNI I ELEKTROINSTALACIJSKI RADOVI
13.2.1 | Instalacija kamera
| Instalacija, pozicioniranje, konfiguriranje i funkcionalno testiranje PTZ kamera. | kom
13.2.2 | Ugradnja portalnih video ormara
| Ugradnja video ormara od nehrđajućeg čelika na portal. Zajedno sa svim potrebnim materijalima za ugradnju | kom
13.2.3 | Elektroinstalacija kamere
| Izvođenje instalacije od kamere na priključni ormarić, set s polaganjem kabela na oba kraja i sa svim potrebnim priključnim i montažnim priborom. | kom
13.2.4 | Ugradnja stupa i nosača kamera
| Ugradnja stupa i adaptera za kućište kamere. Ugradnja stupa i adaptera na portal. Kompletan sa svim potrebnim materijalima za montažu | kom
13.2.5 | Ugradnja fotoelektričnih senzora
| Ugradnja i podešavanje foto-električnih senzora s testiranjem rada odziva na prolaz vozila. | kom
13.2.6 | Ugradnja reflektora
| Ugradnja reflektora s podešavanjem usmjeravanja | kom
13.2.7 | Spajanje rampi
| Uvlačenje kabela i spajanje na upravljački modul rampe | kom
13.2.8 | Uvlačenje kabela u cijevi
| Uvlačenje komunikacijskih i optičkih kabela u cijevi | m
13.2.9 | Ugradnja optičkog 4MM modula
| Ugradnja optičkog 4MM modula u ormaru SDUN-a smještonom u trafostanici. Stavka uključuje povezivanje i funkcionalno ispitivanje | kom
13.2.10 | Radovi na optici preklopnika
| Radovi na optici i ugradnji patch kabela. Spajanje razdjelnika i preklopnika na optičke panele | kom
13.2.11 | Povezivanje optičkih vlakana
| Izrada MM optičkih konektora za povezivanje video ormarića s ethernet preklopnikom u transformatorskoj stanici. | kom
13.2.12 | Montažni i elektroinstalacijski radovi
| Nadogradnja, fizičko i logičko povezivanje rampi na trasi u postojeći SDUN sustav kao posebne komponente i hijerarhijske razine. | komplet
MONTAŽNI I ELEKTROINSTALACIJSKI RADOVI UKUPNO:
13.3. | GRAĐEVINSKI RADOVI I MATERIJAL
13.3.1 | Strojni iskop kabelskog rova u materijalu "C" kategorije
| Podrazumijeva iskop rova za kabele, građevinske jame, proširenje okana i drugih objekata za kabelski dio voda. Iskop materijala uz svu potrebnu zaštitu stabilnosti rova (razupiranje, odvodnja, zbijanje), odlaganje iskopanog materijala, razastiranje, te čišćenje terena u zoni rova. Obračun po m³ iskopa u sraslom stanju prema projektu. (OTU II st. 2-05). | m3
13.3.2 | Ručni iskop kabelskog rova u materijalu "C" kategorije
| Jedinična cijena obuhvaća iskop i sve pomoćne radove (oplate, crpljenja vode, vertikalne prijenose, privremeno odlaganje i sl.), čišćenje i planiranje dna rova te utovar viška materijala u prijevozno sredstvo. Obračun je po m3 stvarno iskopanog rova u sraslom tlu. | m3
13.3.3 | Pijesak
| Zatrpavanje rovova i jama zamjenskim materijalom od pijeska ili sipke zemlje, u slojevima po 10 cm. Obuhvaća utovar, prijevoz, nasipanje, razastiranje i zbijanje materijala rova kanalizacije, građevinskih jama, prostora oko okana te sva ostala zatrpavanja za kabelsku kanalizaciju. Obračun po m³ ugrađenog i zbijenog materijala. | m3
13.3.4 | Zatrpavanje rovova i jama materijalom iz iskopa.
| Obuhvaća utovar, prijevoz, nasipanje, razastiranje i zbijanje materijala rova kanalizacije, građevinskih jama, prostora oko okana te sva ostala zatrpavanja za kabelsku kanalizaciju. Obračun po m³ ugrađenog i zbijenog materijala. | m3
13.3.5 | Zaštitne plastične cijevi PEHD, DN 50 mm
| Obuhvaća nabavu, prijevoz i polaganje zaštitnih plastičnih cijevi u pripremljeni kabelski rov. Obračun po m1 cijevi. | m1
13.3.6 | Plastični štitnici
| Obuhvaća nabavu, prijevoz i polaganje štitnika u kabelski rov. Obračun po m1. | m1
13.3.7 | PVC traka za označavanje
| Obuhvaća nabavu, prijevoz i ugradnju PVC trake za označavanje. Obračun po m1. | m1
13.3.8 | Odvoz viška materijala na odlagalište
| Obračun po m³ odvezenog materijala na odlagalište udaljenosti do 20km. | m3
13.3.9 | Metalni stupić
| Nabava, prijevoz i ugradnja metalnog stupića za foto-električne senzore i reflektore. Čelični vruće cinčani stupić dimenzija 50x50x800mm montira se na način da se stupić zalijeva betonom tako da 50cm stupića ostaje iznad kote kolnika. U stavku uključen iskop rupe 30x30x50cm, ugradnja cijevi za provod kabela, zalijevanje betonom marke C16/20 te odvoz viška materijala. Obračun po komadu ugrađenog stupića. | kom
GRAĐEVINSKI RADOVI I MATERIJAL UKUPNO:
TUNEL DUBRAVE - PRIVOZ ZAGREB SVEUKUPNO:

## 14
Redni broj | Opis radova | Jedinica mjere | Količina | Jedinična cijena | Ugovoreno (EU)
14. | TUNEL DUBRAVE - PRIVOZ SPLIT
14.1. | OPREMA VIDEO SUSTAVA I KOMUNIKACIJSKA OPREMA
14.1.1 | Inteligentna IP PTZ kamera
| Nabava, isporuka i montaža pokretne (PTZ) kamere za nadzor prometa - Inteligentna IP Doom PTZ kamera za vanjsku montažu, prema tehničkim specifikacijama u projektu. Stavka obuhvaća rad, opremu i materijal potreban za potpuno dovršenje stavke. Obračun po komadu. Sustav videonadzora je centraliziran, svi RCNUP-ovi u nadležnosti HAC-a su integrirani u jedan VMS sustav. VMS softver za snimanje i integraciju je Milestone, Xprotect Expert verzija 2022 R1. Ponuditelj može provjeriti kompatibilne kamere sa VMS sustavom na web lokaciji: https://www.milestonesys.com/support/software/supported-devices/xprotect-corporate-and-xprotect-expert/ | kom
14.1.2 | Napajanje 230 / 12DC
| Nabava i isporuka industrijskog napajanja sa sljedećim karakteristikama: - Ulazni napon: 230VAC - Izlazni napon: 12VDC - Nazivna maksimalna potrošnja energije: 40W - Izlazni napon podesiv kroz unutarnji potenciometar - Montaža na 35mm DIN tračnicu - Raspon radne temperature -30 ° C do 70 ° C - Relativna vlažnost: 20-90% - EMC sukladnost s EN55011, EN55032 (CISPR32), EN61204-3 klasa B, EN61000-3-2, -3 | kom
14.1.3 | Napajanje 230 / 24VAC
| Nabava i isporuka industrijskog napajanja sa sljedećim karakteristikama: - Ulazni napon: 230VAC - Izlazni napon: 24VAC - Nazivna maksimalna potrošnja energije: 60 W - Izlazni napon podesiv kroz unutarnji potenciometar - Montaža na 35mm DIN tračnicu - Raspon radne temperature -30 ° C do 70 ° C - Relativna vlažnost: 20-90% - EMC IMUNITET sukladnost s EN61000-4-2,3,4,5,6,8,11, EN55024, EN61204-3, razina lake industrije, kriteriji A | kom
14.1.4 | Ethernet pretvornik medija 100BaseT(X)/100BaseFx
| Nabava i isporuka industrijskog 10 / 100BaseT (X) - 100BaseFX Ethernet medijskog pretvarača sa sljedećim tehničkim značajkama: - TX / RX valna duljina 850nm ili 1310nm - Tip priključka Dual SC/LC - RJ45 priključci: 10 / 100BaseT (X) - Optički priključci: 100BaseFX - podrška za sljedeće standarde: EEE 802.3i - 10Base-T specifikacija IEEE 802.3u - specifikacija 100Base-TX i 100Base-FX IEEE 802.3x - 802.3x full-duplex rad - Montaža na 35mm DIN tračnicu - Raspon radne temperature od -40 ° C do + 75 ° C - Relativna vlažnost: 5-95% bez kondenzacije - Redundantni blok terminala s mogućnošću konfiguriranja kontakta alarma | kom
14.1.5 | INOX ormar tip 2
| Nabava i isporuka INOX ormara za ugradnju na zid tunela, portal ili stup rasvijete s posebnim sustavima ključa, brave i kabela za pričvršćivanje: \ t -2x automatski prekidač 2A C, RCCB, - prenaponska zaštita 230V, 200-280V rms jednofazna s informacijskom pločom o stanju zaštite i propadanju, - mjesto za optički modem i modul napajanja i zatvaranje optičkih kabela. -Dimenzije: 400x300x120 mm min -IP stupanj zaštite: IP66 u skladu s IEC 60529 -I stupanj zaštite: IK10 u skladu s IEC 62262 - kut otvoranja vrata 120 °, reverzibilna - sprijeda | kom
14.1.6 | Ethernet kontroler diskretnih I/O signala
| Nabava i isporuka kontrolera za nadzor opreme, sa sljedećim značajkama: - 6 digitalnih ulaza, 6 relejnih izlaza - Ethernet RJ45 priključak - TCP / IP komunikacija putem sljedećih protokola: Modbus TCP, TCP / IP, UDP, HTTP - Definiranje logičkih naredbi putem web sučelja - Napon: 24VDC - Raspon temperature: -20 do + 75C | kom
14.1.7 | Optička kazeta
| Nabavka i dostava i ugradnja kazete za zatvaranje optičkih vlakana s setom pigtail-a za ugradnju u ormar. Sustav: MFT, štitnici spoja tip: termoskupljajuća, broj vlakana: 12. | kom
14.1.8 | Adapter za kameru
| Nabava i isporuka adaptera za montažu kamere. - Izrađena od elektropoliranog nehrđajućeg čelika AISI 316L - Nr. 1.4404 - Opterećenje: 20kg | kom
14.1.9 | Komunikacijski kabel F / UTP Pe Cat. 7
| Nabava i isporuka komunikacijskog kabela F / UTP Pe Cat. 7, bez halogena, za prijenos video podataka s video kamere na video ormare. | m
14.1.10 | Komunikacijski kabel A-2Y(L)2Y 4x2x0,8
| Nabava i isporuka komunikacijskog kabela A-2Y(L)2Y 4x2x0,8 za komunikaciju od ormara prema rampama i foto-električnim senzorima. | m
14.1.11 | Komunikacijski kabel RE-Y(St)Y 2x2x1,5
| Nabava i isporuka komunikacijskog kabela RE-Y(St)Y 2x2x1,5 za komunikaciju od ormara prema rampama i foto-električnim senzorima. | m
14.1.12 | Svjetlovodni kabel
| Nabava i isporuka multi-mode svjetlovodnog kabela U-DQ(ZN)BH 4 niti | m
14.1.13 | Foto-električni senzor
| Nabava i isporuka foto-električnog senzora za detekciju vozila. Senzor sljedećih karakteristika: - nominalna udaljenost detekcije 14m, - tip detekcije refleksija signala, - tip izlaznog signala diskretni 1 NO, - napon napajanja 12…24VDC, - maksimalna potrošnja u neopterećenom stanju 35mA, - mogućnost podešavanja odgode reakcije do 15ms, - mogućnost podešavanja osjetljivosti, - raspon radne temperature -25 ° C do 55 ° C, - mehanička zaštita minimalno IP65. Stavka uključuje konektor za spoj kabela. | kom
14.1.14 | Reflektor
| Nabava i isporuka reflektora dimenzija 50x50mm za povrat signala foto-električnog senzora. | kom
14.1.15 | TCP/IP CAT 7 prenaponska zaštita
| Nabava i isporuka TCP / IP CAT 7 zaštite od prenapona sa sljedećim karakteristikama: Nazivna struja pražnjenja U (8/20) µs (jezgra jezgre) 100 A Nazivna struja pražnjenja U (8/20) µs (jezgra-zemlja) 2 kA (po signalnom paru) Ukupna struja pražnjenja Itotal (8/20) µs 10 kA Vrijeme odziva A (jezgra jezgre) ≤ 1 ns Vrijeme odziva A (jezgra-zemlja) ≤ 100 ns - Montaža na 35mm DIN tračnicu - Raspon radne temperature -40 ° C do 70 ° C - Relativna vlažnost: 0-90% | kom
14.1.16 | Medijski modul s 4 MM optička porta
| Nabava i isporuka medijskog modula s 4 MM optička porta za ugradnju u postojeći Mice Ethernet preklopnik sa sljedećim karakteristikama: - hot-swappable konfigurafilni modul - 8dB Link Budget pri 1300nm - Tip priključka Dual SC/LC - Optički priključci: 100BaseFX - podrška za sljedeće standarde: EEE 802.3i - 10Base-T specifikacija IEEE 802.3u - specifikacija 100Base-TX i 100Base-FX IEEE 802.3x - 802.3x full-duplex rad - Raspon radne temperature od -0 ° C do + 60 ° C | kom
OPREMA VIDEO SUSTAVA I KOMUNIKACIJSKA OPREMA UKUPNO:
14.2. | MONTAŽNI I ELEKTROINSTALACIJSKI RADOVI
14.2.1 | Instalacija kamera
| Instalacija, pozicioniranje, konfiguriranje i funkcionalno testiranje PTZ kamera. | kom
14.2.2 | Ugradnja portalnih video ormara
| Ugradnja video ormara od nehrđajućeg čelika na portal. Zajedno sa svim potrebnim materijalima za ugradnju | kom
14.2.3 | Elektroinstalacija kamere
| Izvođenje instalacije od kamere na priključni ormarić, set s polaganjem kabela na oba kraja i sa svim potrebnim priključnim i montažnim priborom. | kom
14.2.4 | Ugradnja stupa i nosača kamera
| Ugradnja stupa i adaptera za kućište kamere. Ugradnja stupa i adaptera na portal. Kompletan sa svim potrebnim materijalima za montažu | kom
14.2.5 | Ugradnja fotoelektričnih senzora
| Ugradnja i podešavanje foto-električnih senzora s testiranjem rada odziva na prolaz vozila. | kom
14.2.6 | Ugradnja reflektora
| Ugradnja reflektora s podešavanjem usmjeravanja | kom
14.2.7 | Spajanje rampi
| Uvlačenje kabela i spajanje na upravljački modul rampe | kom
14.2.8 | Uvlačenje kabela u cijevi
| Uvlačenje komunikacijskih i optičkih kabela u cijevi | m
14.2.9 | Ugradnja optičkog 4MM modula
| Ugradnja optičkog 4MM modula u ormaru SDUN-a smještonom u trafostanici. Stavka uključuje povezivanje i funkcionalno ispitivanje | kom
14.2.10 | Radovi na optici preklopnika
| Radovi na optici i ugradnji patch kabela. Spajanje razdjelnika i preklopnika na optičke panele | kom
14.2.11 | Povezivanje optičkih vlakana
| Izrada MM optičkih konektora za povezivanje video ormarića s ethernet preklopnikom u transformatorskoj stanici. | kom
14.2.12 | Montažni i elektroinstalacijski radovi
| Nadogradnja, fizičko i logičko povezivanje rampi na trasi u postojeći SDUN sustav kao posebne komponente i hijerarhijske razine. | komplet
MONTAŽNI I ELEKTROINSTALACIJSKI RADOVI UKUPNO:
14.3. | GRAĐEVINSKI RADOVI I MATERIJAL
14.3.1 | Strojni iskop kabelskog rova u materijalu "C" kategorije
| Podrazumijeva iskop rova za kabele, građevinske jame, proširenje okana i drugih objekata za kabelski dio voda. Iskop materijala uz svu potrebnu zaštitu stabilnosti rova (razupiranje, odvodnja, zbijanje), odlaganje iskopanog materijala, razastiranje, te čišćenje terena u zoni rova. Obračun po m³ iskopa u sraslom stanju prema projektu. (OTU II st. 2-05). | m3
14.3.2 | Ručni iskop kabelskog rova u materijalu "C" kategorije
| Jedinična cijena obuhvaća iskop i sve pomoćne radove (oplate, crpljenja vode, vertikalne prijenose, privremeno odlaganje i sl.), čišćenje i planiranje dna rova te utovar viška materijala u prijevozno sredstvo. Obračun je po m3 stvarno iskopanog rova u sraslom tlu. | m3
14.3.3 | Pijesak
| Zatrpavanje rovova i jama zamjenskim materijalom od pijeska ili sipke zemlje, u slojevima po 10 cm. Obuhvaća utovar, prijevoz, nasipanje, razastiranje i zbijanje materijala rova kanalizacije, građevinskih jama, prostora oko okana te sva ostala zatrpavanja za kabelsku kanalizaciju. Obračun po m³ ugrađenog i zbijenog materijala. | m3
14.3.4 | Zatrpavanje rovova i jama materijalom iz iskopa.
| Obuhvaća utovar, prijevoz, nasipanje, razastiranje i zbijanje materijala rova kanalizacije, građevinskih jama, prostora oko okana te sva ostala zatrpavanja za kabelsku kanalizaciju. Obračun po m³ ugrađenog i zbijenog materijala. | m3
14.3.5 | Zaštitne plastične cijevi PEHD, DN 50 mm
| Obuhvaća nabavu, prijevoz i polaganje zaštitnih plastičnih cijevi u pripremljeni kabelski rov. Obračun po m1 cijevi. | m1
14.3.6 | Plastični štitnici
| Obuhvaća nabavu, prijevoz i polaganje štitnika u kabelski rov. Obračun po m1. | m1
14.3.7 | PVC traka za označavanje
| Obuhvaća nabavu, prijevoz i ugradnju PVC trake za označavanje. Obračun po m1. | m1
14.3.8 | Odvoz viška materijala na odlagalište
| Obračun po m³ odvezenog materijala na odlagalište udaljenosti do 20km. | m3
14.3.9 | Metalni stupić
| Nabava, prijevoz i ugradnja metalnog stupića za foto-električne senzore i reflektore. Čelični vruće cinčani stupić dimenzija 50x50x800mm montira se na način da se stupić zalijeva betonom tako da 50cm stupića ostaje iznad kote kolnika. U stavku uključen iskop rupe 30x30x50cm, ugradnja cijevi za provod kabela, zalijevanje betonom marke C16/20 te odvoz viška materijala. Obračun po komadu ugrađenog stupića. | kom
GRAĐEVINSKI RADOVI I MATERIJAL UKUPNO:
TUNEL DUBRAVE - PRIVOZ SPLIT SVEUKUPNO:

## 15
Redni broj | Opis radova | Jedinica mjere | Količina | Jedinična cijena | Ugovoreno (EU)
15. | TUNEL KONJSKO - PRIVOZ ZAGREB
15.1. | OPREMA VIDEO SUSTAVA I KOMUNIKACIJSKA OPREMA
15.1.1 | Inteligentna IP PTZ kamera
| Nabava, isporuka i montaža pokretne (PTZ) kamere za nadzor prometa - Inteligentna IP Doom PTZ kamera za vanjsku montažu, prema tehničkim specifikacijama u projektu. Stavka obuhvaća rad, opremu i materijal potreban za potpuno dovršenje stavke. Obračun po komadu. Sustav videonadzora je centraliziran, svi RCNUP-ovi u nadležnosti HAC-a su integrirani u jedan VMS sustav. VMS softver za snimanje i integraciju je Milestone, Xprotect Expert verzija 2022 R1. Ponuditelj može provjeriti kompatibilne kamere sa VMS sustavom na web lokaciji: https://www.milestonesys.com/support/software/supported-devices/xprotect-corporate-and-xprotect-expert/ | kom
15.1.2 | Napajanje 230 / 12DC
| Nabava i isporuka industrijskog napajanja sa sljedećim karakteristikama: - Ulazni napon: 230VAC - Izlazni napon: 12VDC - Nazivna maksimalna potrošnja energije: 40W - Izlazni napon podesiv kroz unutarnji potenciometar - Montaža na 35mm DIN tračnicu - Raspon radne temperature -30 ° C do 70 ° C - Relativna vlažnost: 20-90% - EMC sukladnost s EN55011, EN55032 (CISPR32), EN61204-3 klasa B, EN61000-3-2, -3 | kom
15.1.3 | Napajanje 230 / 24VAC
| Nabava i isporuka industrijskog napajanja sa sljedećim karakteristikama: - Ulazni napon: 230VAC - Izlazni napon: 24VAC - Nazivna maksimalna potrošnja energije: 60 W - Izlazni napon podesiv kroz unutarnji potenciometar - Montaža na 35mm DIN tračnicu - Raspon radne temperature -30 ° C do 70 ° C - Relativna vlažnost: 20-90% - EMC IMUNITET sukladnost s EN61000-4-2,3,4,5,6,8,11, EN55024, EN61204-3, razina lake industrije, kriteriji A | kom
15.1.4 | Ethernet pretvornik medija 100BaseT(X)/100BaseFx
| Nabava i isporuka industrijskog 10 / 100BaseT (X) - 100BaseFX Ethernet medijskog pretvarača sa sljedećim tehničkim značajkama: - TX / RX valna duljina 850nm ili 1310nm - Tip priključka Dual SC/LC - RJ45 priključci: 10 / 100BaseT (X) - Optički priključci: 100BaseFX - podrška za sljedeće standarde: EEE 802.3i - 10Base-T specifikacija IEEE 802.3u - specifikacija 100Base-TX i 100Base-FX IEEE 802.3x - 802.3x full-duplex rad - Montaža na 35mm DIN tračnicu - Raspon radne temperature od -40 ° C do + 75 ° C - Relativna vlažnost: 5-95% bez kondenzacije - Redundantni blok terminala s mogućnošću konfiguriranja kontakta alarma | kom
15.1.5 | INOX ormar tip 2
| Nabava i isporuka INOX ormara za ugradnju na zid tunela, portal ili stup rasvijete s posebnim sustavima ključa, brave i kabela za pričvršćivanje: \ t -2x automatski prekidač 2A C, RCCB, - prenaponska zaštita 230V, 200-280V rms jednofazna s informacijskom pločom o stanju zaštite i propadanju, - mjesto za optički modem i modul napajanja i zatvaranje optičkih kabela. -Dimenzije: 400x300x120 mm min -IP stupanj zaštite: IP66 u skladu s IEC 60529 -I stupanj zaštite: IK10 u skladu s IEC 62262 - kut otvoranja vrata 120 °, reverzibilna - sprijeda | kom
15.1.6 | Ethernet kontroler diskretnih I/O signala
| Nabava i isporuka kontrolera za nadzor opreme, sa sljedećim značajkama: - 6 digitalnih ulaza, 6 relejnih izlaza - Ethernet RJ45 priključak - TCP / IP komunikacija putem sljedećih protokola: Modbus TCP, TCP / IP, UDP, HTTP - Definiranje logičkih naredbi putem web sučelja - Napon: 24VDC - Raspon temperature: -20 do + 75C | kom
15.1.7 | Optička kazeta
| Nabavka i dostava i ugradnja kazete za zatvaranje optičkih vlakana s setom pigtail-a za ugradnju u ormar. Sustav: MFT, štitnici spoja tip: termoskupljajuća, broj vlakana: 12. | kom
15.1.8 | Adapter za kameru
| Nabava i isporuka adaptera za montažu kamere. - Izrađena od elektropoliranog nehrđajućeg čelika AISI 316L - Nr. 1.4404 - Opterećenje: 20kg | kom
15.1.9 | Komunikacijski kabel F / UTP Pe Cat. 7
| Nabava i isporuka komunikacijskog kabela F / UTP Pe Cat. 7, bez halogena, za prijenos video podataka s video kamere na video ormare. | m
15.1.10 | Komunikacijski kabel A-2Y(L)2Y 4x2x0,8
| Nabava i isporuka komunikacijskog kabela A-2Y(L)2Y 4x2x0,8 za komunikaciju od ormara prema rampama i foto-električnim senzorima. | m
15.1.11 | Komunikacijski kabel RE-Y(St)Y 2x2x1,5
| Nabava i isporuka komunikacijskog kabela RE-Y(St)Y 2x2x1,5 za komunikaciju od ormara prema rampama i foto-električnim senzorima. | m
15.1.12 | Svjetlovodni kabel
| Nabava i isporuka multi-mode svjetlovodnog kabela U-DQ(ZN)BH 4 niti | m
15.1.13 | Foto-električni senzor
| Nabava i isporuka foto-električnog senzora za detekciju vozila. Senzor sljedećih karakteristika: - nominalna udaljenost detekcije 14m, - tip detekcije refleksija signala, - tip izlaznog signala diskretni 1 NO, - napon napajanja 12…24VDC, - maksimalna potrošnja u neopterećenom stanju 35mA, - mogućnost podešavanja odgode reakcije do 15ms, - mogućnost podešavanja osjetljivosti, - raspon radne temperature -25 ° C do 55 ° C, - mehanička zaštita minimalno IP65. Stavka uključuje konektor za spoj kabela. | kom
15.1.14 | Reflektor
| Nabava i isporuka reflektora dimenzija 50x50mm za povrat signala foto-električnog senzora. | kom
15.1.15 | TCP/IP CAT 7 prenaponska zaštita
| Nabava i isporuka TCP / IP CAT 7 zaštite od prenapona sa sljedećim karakteristikama: Nazivna struja pražnjenja U (8/20) µs (jezgra jezgre) 100 A Nazivna struja pražnjenja U (8/20) µs (jezgra-zemlja) 2 kA (po signalnom paru) Ukupna struja pražnjenja Itotal (8/20) µs 10 kA Vrijeme odziva A (jezgra jezgre) ≤ 1 ns Vrijeme odziva A (jezgra-zemlja) ≤ 100 ns - Montaža na 35mm DIN tračnicu - Raspon radne temperature -40 ° C do 70 ° C - Relativna vlažnost: 0-90% | kom
15.1.16 | Medijski modul s 4 MM optička porta
| Nabava i isporuka medijskog modula s 4 MM optička porta za ugradnju u postojeći Mice Ethernet preklopnik sa sljedećim karakteristikama: - hot-swappable konfigurafilni modul - 8dB Link Budget pri 1300nm - Tip priključka Dual SC/LC - Optički priključci: 100BaseFX - podrška za sljedeće standarde: EEE 802.3i - 10Base-T specifikacija IEEE 802.3u - specifikacija 100Base-TX i 100Base-FX IEEE 802.3x - 802.3x full-duplex rad - Raspon radne temperature od -0 ° C do + 60 ° C | kom
OPREMA VIDEO SUSTAVA I KOMUNIKACIJSKA OPREMA UKUPNO:
15.2. | MONTAŽNI I ELEKTROINSTALACIJSKI RADOVI
15.2.1 | Instalacija kamera
| Instalacija, pozicioniranje, konfiguriranje i funkcionalno testiranje PTZ kamera. | kom
15.2.2 | Ugradnja portalnih video ormara
| Ugradnja video ormara od nehrđajućeg čelika na portal. Zajedno sa svim potrebnim materijalima za ugradnju | kom
15.2.3 | Elektroinstalacija kamere
| Izvođenje instalacije od kamere na priključni ormarić, set s polaganjem kabela na oba kraja i sa svim potrebnim priključnim i montažnim priborom. | kom
15.2.4 | Ugradnja stupa i nosača kamera
| Ugradnja stupa i adaptera za kućište kamere. Ugradnja stupa i adaptera na portal. Kompletan sa svim potrebnim materijalima za montažu | kom
15.2.5 | Ugradnja fotoelektričnih senzora
| Ugradnja i podešavanje foto-električnih senzora s testiranjem rada odziva na prolaz vozila. | kom
15.2.6 | Ugradnja reflektora
| Ugradnja reflektora s podešavanjem usmjeravanja | kom
15.2.7 | Spajanje rampi
| Uvlačenje kabela i spajanje na upravljački modul rampe | kom
15.2.8 | Uvlačenje kabela u cijevi
| Uvlačenje komunikacijskih i optičkih kabela u cijevi | m
15.2.9 | Ugradnja optičkog 4MM modula
| Ugradnja optičkog 4MM modula u ormaru SDUN-a smještonom u trafostanici. Stavka uključuje povezivanje i funkcionalno ispitivanje | kom
15.2.10 | Radovi na optici preklopnika
| Radovi na optici i ugradnji patch kabela. Spajanje razdjelnika i preklopnika na optičke panele | kom
15.2.11 | Povezivanje optičkih vlakana
| Izrada MM optičkih konektora za povezivanje video ormarića s ethernet preklopnikom u transformatorskoj stanici. | kom
15.2.12 | Montažni i elektroinstalacijski radovi
| Nadogradnja, fizičko i logičko povezivanje rampi na trasi u postojeći SDUN sustav kao posebne komponente i hijerarhijske razine. | komplet
MONTAŽNI I ELEKTROINSTALACIJSKI RADOVI UKUPNO:
15.3. | GRAĐEVINSKI RADOVI I MATERIJAL
15.3.1 | Strojni iskop kabelskog rova u materijalu "C" kategorije
| Podrazumijeva iskop rova za kabele, građevinske jame, proširenje okana i drugih objekata za kabelski dio voda. Iskop materijala uz svu potrebnu zaštitu stabilnosti rova (razupiranje, odvodnja, zbijanje), odlaganje iskopanog materijala, razastiranje, te čišćenje terena u zoni rova. Obračun po m³ iskopa u sraslom stanju prema projektu. (OTU II st. 2-05). | m3
15.3.2 | Ručni iskop kabelskog rova u materijalu "C" kategorije
| Jedinična cijena obuhvaća iskop i sve pomoćne radove (oplate, crpljenja vode, vertikalne prijenose, privremeno odlaganje i sl.), čišćenje i planiranje dna rova te utovar viška materijala u prijevozno sredstvo. Obračun je po m3 stvarno iskopanog rova u sraslom tlu. | m3
15.3.3 | Pijesak
| Zatrpavanje rovova i jama zamjenskim materijalom od pijeska ili sipke zemlje, u slojevima po 10 cm. Obuhvaća utovar, prijevoz, nasipanje, razastiranje i zbijanje materijala rova kanalizacije, građevinskih jama, prostora oko okana te sva ostala zatrpavanja za kabelsku kanalizaciju. Obračun po m³ ugrađenog i zbijenog materijala. | m3
15.3.4 | Zatrpavanje rovova i jama materijalom iz iskopa.
| Obuhvaća utovar, prijevoz, nasipanje, razastiranje i zbijanje materijala rova kanalizacije, građevinskih jama, prostora oko okana te sva ostala zatrpavanja za kabelsku kanalizaciju. Obračun po m³ ugrađenog i zbijenog materijala. | m3
15.3.5 | Zaštitne plastične cijevi PEHD, DN 50 mm
| Obuhvaća nabavu, prijevoz i polaganje zaštitnih plastičnih cijevi u pripremljeni kabelski rov. Obračun po m1 cijevi. | m1
15.3.6 | Plastični štitnici
| Obuhvaća nabavu, prijevoz i polaganje štitnika u kabelski rov. Obračun po m1. | m1
15.3.7 | PVC traka za označavanje
| Obuhvaća nabavu, prijevoz i ugradnju PVC trake za označavanje. Obračun po m1. | m1
15.3.8 | Odvoz viška materijala na odlagalište
| Obračun po m³ odvezenog materijala na odlagalište udaljenosti do 20km. | m3
15.3.9 | Metalni stupić
| Nabava, prijevoz i ugradnja metalnog stupića za foto-električne senzore i reflektore. Čelični vruće cinčani stupić dimenzija 50x50x800mm montira se na način da se stupić zalijeva betonom tako da 50cm stupića ostaje iznad kote kolnika. U stavku uključen iskop rupe 30x30x50cm, ugradnja cijevi za provod kabela, zalijevanje betonom marke C16/20 te odvoz viška materijala. Obračun po komadu ugrađenog stupića. | kom
GRAĐEVINSKI RADOVI I MATERIJAL UKUPNO:
TUNEL KONJSKO - PRIVOZ ZAGREB SVEUKUPNO:

## 16
Redni broj | Opis radova | Jedinica mjere | Količina | Jedinična cijena | Ugovoreno (EU)
16. | TUNEL KONJSKO - PRIVOZ SPLIT
16.1. | OPREMA VIDEO SUSTAVA I KOMUNIKACIJSKA OPREMA
16.1.1 | Inteligentna IP PTZ kamera
| Nabava, isporuka i montaža pokretne (PTZ) kamere za nadzor prometa - Inteligentna IP Doom PTZ kamera za vanjsku montažu, prema tehničkim specifikacijama u projektu. Stavka obuhvaća rad, opremu i materijal potreban za potpuno dovršenje stavke. Obračun po komadu. Sustav videonadzora je centraliziran, svi RCNUP-ovi u nadležnosti HAC-a su integrirani u jedan VMS sustav. VMS softver za snimanje i integraciju je Milestone, Xprotect Expert verzija 2022 R1. Ponuditelj može provjeriti kompatibilne kamere sa VMS sustavom na web lokaciji: https://www.milestonesys.com/support/software/supported-devices/xprotect-corporate-and-xprotect-expert/ | kom
16.1.2 | Napajanje 230 / 12DC
| Nabava i isporuka industrijskog napajanja sa sljedećim karakteristikama: - Ulazni napon: 230VAC - Izlazni napon: 12VDC - Nazivna maksimalna potrošnja energije: 40W - Izlazni napon podesiv kroz unutarnji potenciometar - Montaža na 35mm DIN tračnicu - Raspon radne temperature -30 ° C do 70 ° C - Relativna vlažnost: 20-90% - EMC sukladnost s EN55011, EN55032 (CISPR32), EN61204-3 klasa B, EN61000-3-2, -3 | kom
16.1.3 | Napajanje 230 / 24VAC
| Nabava i isporuka industrijskog napajanja sa sljedećim karakteristikama: - Ulazni napon: 230VAC - Izlazni napon: 24VAC - Nazivna maksimalna potrošnja energije: 60 W - Izlazni napon podesiv kroz unutarnji potenciometar - Montaža na 35mm DIN tračnicu - Raspon radne temperature -30 ° C do 70 ° C - Relativna vlažnost: 20-90% - EMC IMUNITET sukladnost s EN61000-4-2,3,4,5,6,8,11, EN55024, EN61204-3, razina lake industrije, kriteriji A | kom
16.1.4 | Ethernet pretvornik medija 100BaseT(X)/100BaseFx
| Nabava i isporuka industrijskog 10 / 100BaseT (X) - 100BaseFX Ethernet medijskog pretvarača sa sljedećim tehničkim značajkama: - TX / RX valna duljina 850nm ili 1310nm - Tip priključka Dual SC/LC - RJ45 priključci: 10 / 100BaseT (X) - Optički priključci: 100BaseFX - podrška za sljedeće standarde: EEE 802.3i - 10Base-T specifikacija IEEE 802.3u - specifikacija 100Base-TX i 100Base-FX IEEE 802.3x - 802.3x full-duplex rad - Montaža na 35mm DIN tračnicu - Raspon radne temperature od -40 ° C do + 75 ° C - Relativna vlažnost: 5-95% bez kondenzacije - Redundantni blok terminala s mogućnošću konfiguriranja kontakta alarma | kom
16.1.5 | INOX ormar tip 2
| Nabava i isporuka INOX ormara za ugradnju na zid tunela, portal ili stup rasvijete s posebnim sustavima ključa, brave i kabela za pričvršćivanje: \ t -2x automatski prekidač 2A C, RCCB, - prenaponska zaštita 230V, 200-280V rms jednofazna s informacijskom pločom o stanju zaštite i propadanju, - mjesto za optički modem i modul napajanja i zatvaranje optičkih kabela. -Dimenzije: 400x300x120 mm min -IP stupanj zaštite: IP66 u skladu s IEC 60529 -I stupanj zaštite: IK10 u skladu s IEC 62262 - kut otvoranja vrata 120 °, reverzibilna - sprijeda | kom
16.1.6 | Ethernet kontroler diskretnih I/O signala
| Nabava i isporuka kontrolera za nadzor opreme, sa sljedećim značajkama: - 6 digitalnih ulaza, 6 relejnih izlaza - Ethernet RJ45 priključak - TCP / IP komunikacija putem sljedećih protokola: Modbus TCP, TCP / IP, UDP, HTTP - Definiranje logičkih naredbi putem web sučelja - Napon: 24VDC - Raspon temperature: -20 do + 75C | kom
16.1.7 | Optička kazeta
| Nabavka i dostava i ugradnja kazete za zatvaranje optičkih vlakana s setom pigtail-a za ugradnju u ormar. Sustav: MFT, štitnici spoja tip: termoskupljajuća, broj vlakana: 12. | kom
16.1.8 | Adapter za kameru
| Nabava i isporuka adaptera za montažu kamere. - Izrađena od elektropoliranog nehrđajućeg čelika AISI 316L - Nr. 1.4404 - Opterećenje: 20kg | kom
16.1.9 | Komunikacijski kabel F / UTP Pe Cat. 7
| Nabava i isporuka komunikacijskog kabela F / UTP Pe Cat. 7, bez halogena, za prijenos video podataka s video kamere na video ormare. | m
16.1.10 | Komunikacijski kabel A-2Y(L)2Y 4x2x0,8
| Nabava i isporuka komunikacijskog kabela A-2Y(L)2Y 4x2x0,8 za komunikaciju od ormara prema rampama i foto-električnim senzorima. | m
16.1.11 | Komunikacijski kabel RE-Y(St)Y 2x2x1,5
| Nabava i isporuka komunikacijskog kabela RE-Y(St)Y 2x2x1,5 za komunikaciju od ormara prema rampama i foto-električnim senzorima. | m
16.1.12 | Svjetlovodni kabel
| Nabava i isporuka multi-mode svjetlovodnog kabela U-DQ(ZN)BH 4 niti | m
16.1.13 | Foto-električni senzor
| Nabava i isporuka foto-električnog senzora za detekciju vozila. Senzor sljedećih karakteristika: - nominalna udaljenost detekcije 14m, - tip detekcije refleksija signala, - tip izlaznog signala diskretni 1 NO, - napon napajanja 12…24VDC, - maksimalna potrošnja u neopterećenom stanju 35mA, - mogućnost podešavanja odgode reakcije do 15ms, - mogućnost podešavanja osjetljivosti, - raspon radne temperature -25 ° C do 55 ° C, - mehanička zaštita minimalno IP65. Stavka uključuje konektor za spoj kabela. | kom
16.1.14 | Reflektor
| Nabava i isporuka reflektora dimenzija 50x50mm za povrat signala foto-električnog senzora. | kom
16.1.15 | TCP/IP CAT 7 prenaponska zaštita
| Nabava i isporuka TCP / IP CAT 7 zaštite od prenapona sa sljedećim karakteristikama: Nazivna struja pražnjenja U (8/20) µs (jezgra jezgre) 100 A Nazivna struja pražnjenja U (8/20) µs (jezgra-zemlja) 2 kA (po signalnom paru) Ukupna struja pražnjenja Itotal (8/20) µs 10 kA Vrijeme odziva A (jezgra jezgre) ≤ 1 ns Vrijeme odziva A (jezgra-zemlja) ≤ 100 ns - Montaža na 35mm DIN tračnicu - Raspon radne temperature -40 ° C do 70 ° C - Relativna vlažnost: 0-90% | kom
16.1.16 | Medijski modul s 4 MM optička porta
| Nabava i isporuka medijskog modula s 4 MM optička porta za ugradnju u postojeći Mice Ethernet preklopnik sa sljedećim karakteristikama: - hot-swappable konfigurafilni modul - 8dB Link Budget pri 1300nm - Tip priključka Dual SC/LC - Optički priključci: 100BaseFX - podrška za sljedeće standarde: EEE 802.3i - 10Base-T specifikacija IEEE 802.3u - specifikacija 100Base-TX i 100Base-FX IEEE 802.3x - 802.3x full-duplex rad - Raspon radne temperature od -0 ° C do + 60 ° C | kom
OPREMA VIDEO SUSTAVA I KOMUNIKACIJSKA OPREMA UKUPNO:
16.2. | MONTAŽNI I ELEKTROINSTALACIJSKI RADOVI
16.2.1 | Instalacija kamera
| Instalacija, pozicioniranje, konfiguriranje i funkcionalno testiranje PTZ kamera. | kom
16.2.2 | Ugradnja portalnih video ormara
| Ugradnja video ormara od nehrđajućeg čelika na portal. Zajedno sa svim potrebnim materijalima za ugradnju | kom
16.2.3 | Elektroinstalacija kamere
| Izvođenje instalacije od kamere na priključni ormarić, set s polaganjem kabela na oba kraja i sa svim potrebnim priključnim i montažnim priborom. | kom
16.2.4 | Ugradnja stupa i nosača kamera
| Ugradnja stupa i adaptera za kućište kamere. Ugradnja stupa i adaptera na portal. Kompletan sa svim potrebnim materijalima za montažu | kom
16.2.5 | Ugradnja fotoelektričnih senzora
| Ugradnja i podešavanje foto-električnih senzora s testiranjem rada odziva na prolaz vozila. | kom
16.2.6 | Ugradnja reflektora
| Ugradnja reflektora s podešavanjem usmjeravanja | kom
16.2.7 | Spajanje rampi
| Uvlačenje kabela i spajanje na upravljački modul rampe | kom
16.2.8 | Uvlačenje kabela u cijevi
| Uvlačenje komunikacijskih i optičkih kabela u cijevi | m
16.2.9 | Ugradnja optičkog 4MM modula
| Ugradnja optičkog 4MM modula u ormaru SDUN-a smještonom u trafostanici. Stavka uključuje povezivanje i funkcionalno ispitivanje | kom
16.2.10 | Radovi na optici preklopnika
| Radovi na optici i ugradnji patch kabela. Spajanje razdjelnika i preklopnika na optičke panele | kom
16.2.11 | Povezivanje optičkih vlakana
| Izrada MM optičkih konektora za povezivanje video ormarića s ethernet preklopnikom u transformatorskoj stanici. | kom
16.2.12 | Montažni i elektroinstalacijski radovi
| Nadogradnja, fizičko i logičko povezivanje rampi na trasi u postojeći SDUN sustav kao posebne komponente i hijerarhijske razine. | komplet
MONTAŽNI I ELEKTROINSTALACIJSKI RADOVI UKUPNO:
16.3. | GRAĐEVINSKI RADOVI I MATERIJAL
16.3.1 | Strojni iskop kabelskog rova u materijalu "C" kategorije
| Podrazumijeva iskop rova za kabele, građevinske jame, proširenje okana i drugih objekata za kabelski dio voda. Iskop materijala uz svu potrebnu zaštitu stabilnosti rova (razupiranje, odvodnja, zbijanje), odlaganje iskopanog materijala, razastiranje, te čišćenje terena u zoni rova. Obračun po m³ iskopa u sraslom stanju prema projektu. (OTU II st. 2-05). | m3
16.3.2 | Ručni iskop kabelskog rova u materijalu "C" kategorije
| Jedinična cijena obuhvaća iskop i sve pomoćne radove (oplate, crpljenja vode, vertikalne prijenose, privremeno odlaganje i sl.), čišćenje i planiranje dna rova te utovar viška materijala u prijevozno sredstvo. Obračun je po m3 stvarno iskopanog rova u sraslom tlu. | m3
16.3.3 | Pijesak
| Zatrpavanje rovova i jama zamjenskim materijalom od pijeska ili sipke zemlje, u slojevima po 10 cm. Obuhvaća utovar, prijevoz, nasipanje, razastiranje i zbijanje materijala rova kanalizacije, građevinskih jama, prostora oko okana te sva ostala zatrpavanja za kabelsku kanalizaciju. Obračun po m³ ugrađenog i zbijenog materijala. | m3
16.3.4 | Zatrpavanje rovova i jama materijalom iz iskopa.
| Obuhvaća utovar, prijevoz, nasipanje, razastiranje i zbijanje materijala rova kanalizacije, građevinskih jama, prostora oko okana te sva ostala zatrpavanja za kabelsku kanalizaciju. Obračun po m³ ugrađenog i zbijenog materijala. | m3
16.3.5 | Zaštitne plastične cijevi PEHD, DN 50 mm
| Obuhvaća nabavu, prijevoz i polaganje zaštitnih plastičnih cijevi u pripremljeni kabelski rov. Obračun po m1 cijevi. | m1
16.3.6 | Plastični štitnici
| Obuhvaća nabavu, prijevoz i polaganje štitnika u kabelski rov. Obračun po m1. | m1
16.3.7 | PVC traka za označavanje
| Obuhvaća nabavu, prijevoz i ugradnju PVC trake za označavanje. Obračun po m1. | m1
16.3.8 | Odvoz viška materijala na odlagalište
| Obračun po m³ odvezenog materijala na odlagalište udaljenosti do 20km. | m3
16.3.9 | Metalni stupić
| Nabava, prijevoz i ugradnja metalnog stupića za foto-električne senzore i reflektore. Čelični vruće cinčani stupić dimenzija 50x50x800mm montira se na način da se stupić zalijeva betonom tako da 50cm stupića ostaje iznad kote kolnika. U stavku uključen iskop rupe 30x30x50cm, ugradnja cijevi za provod kabela, zalijevanje betonom marke C16/20 te odvoz viška materijala. Obračun po komadu ugrađenog stupića. | kom
GRAĐEVINSKI RADOVI I MATERIJAL UKUPNO:
TUNEL KONJSKO - PRIVOZ SPLIT SVEUKUPNO:

## 17
Redni broj | Opis radova | Jedinica mjere | Količina | Jedinična cijena | Ugovoreno (EU)
17. | TUNEL ZARANAČ
17.1. | OPREMA VIDEO SUSTAVA I KOMUNIKACIJSKA OPREMA
17.1.1 | Inteligentna IP PTZ kamera
| Nabava, isporuka i montaža pokretne (PTZ) kamere za nadzor prometa - Inteligentna IP Doom PTZ kamera za vanjsku montažu, prema tehničkim specifikacijama u projektu. Stavka obuhvaća rad, opremu i materijal potreban za potpuno dovršenje stavke. Obračun po komadu. Sustav videonadzora je centraliziran, svi RCNUP-ovi u nadležnosti HAC-a su integrirani u jedan VMS sustav. VMS softver za snimanje i integraciju je Milestone, Xprotect Expert verzija 2022 R1. Ponuditelj može provjeriti kompatibilne kamere sa VMS sustavom na web lokaciji: https://www.milestonesys.com/support/software/supported-devices/xprotect-corporate-and-xprotect-expert/ | kom
17.1.2 | Napajanje 230 / 12DC
| Nabava i isporuka industrijskog napajanja sa sljedećim karakteristikama: - Ulazni napon: 230VAC - Izlazni napon: 12VDC - Nazivna maksimalna potrošnja energije: 40W - Izlazni napon podesiv kroz unutarnji potenciometar - Montaža na 35mm DIN tračnicu - Raspon radne temperature -30 ° C do 70 ° C - Relativna vlažnost: 20-90% - EMC sukladnost s EN55011, EN55032 (CISPR32), EN61204-3 klasa B, EN61000-3-2, -3 | kom
17.1.3 | Napajanje 230 / 24VAC
| Nabava i isporuka industrijskog napajanja sa sljedećim karakteristikama: - Ulazni napon: 230VAC - Izlazni napon: 24VAC - Nazivna maksimalna potrošnja energije: 60 W - Izlazni napon podesiv kroz unutarnji potenciometar - Montaža na 35mm DIN tračnicu - Raspon radne temperature -30 ° C do 70 ° C - Relativna vlažnost: 20-90% - EMC IMUNITET sukladnost s EN61000-4-2,3,4,5,6,8,11, EN55024, EN61204-3, razina lake industrije, kriteriji A | kom
17.1.4 | Ethernet pretvornik medija 100BaseT(X)/100BaseFx
| Nabava i isporuka industrijskog 10 / 100BaseT (X) - 100BaseFX Ethernet medijskog pretvarača sa sljedećim tehničkim značajkama: - TX / RX valna duljina 850nm ili 1310nm - Tip priključka Dual SC/LC - RJ45 priključci: 10 / 100BaseT (X) - Optički priključci: 100BaseFX - podrška za sljedeće standarde: EEE 802.3i - 10Base-T specifikacija IEEE 802.3u - specifikacija 100Base-TX i 100Base-FX IEEE 802.3x - 802.3x full-duplex rad - Montaža na 35mm DIN tračnicu - Raspon radne temperature od -40 ° C do + 75 ° C - Relativna vlažnost: 5-95% bez kondenzacije - Redundantni blok terminala s mogućnošću konfiguriranja kontakta alarma | kom
17.1.5 | INOX ormar tip 2
| Nabava i isporuka INOX ormara za ugradnju na zid tunela, portal ili stup rasvijete s posebnim sustavima ključa, brave i kabela za pričvršćivanje: \ t -2x automatski prekidač 2A C, RCCB, - prenaponska zaštita 230V, 200-280V rms jednofazna s informacijskom pločom o stanju zaštite i propadanju, - mjesto za optički modem i modul napajanja i zatvaranje optičkih kabela. -Dimenzije: 400x300x120 mm min -IP stupanj zaštite: IP66 u skladu s IEC 60529 -I stupanj zaštite: IK10 u skladu s IEC 62262 - kut otvoranja vrata 120 °, reverzibilna - sprijeda | kom
17.1.6 | Ethernet kontroler diskretnih I/O signala
| Nabava i isporuka kontrolera za nadzor opreme, sa sljedećim značajkama: - 6 digitalnih ulaza, 6 relejnih izlaza - Ethernet RJ45 priključak - TCP / IP komunikacija putem sljedećih protokola: Modbus TCP, TCP / IP, UDP, HTTP - Definiranje logičkih naredbi putem web sučelja - Napon: 24VDC - Raspon temperature: -20 do + 75C | kom
17.1.7 | Optička kazeta
| Nabavka i dostava i ugradnja kazete za zatvaranje optičkih vlakana s setom pigtail-a za ugradnju u ormar. Sustav: MFT, štitnici spoja tip: termoskupljajuća, broj vlakana: 12. | kom
17.1.8 | Adapter za kameru
| Nabava i isporuka adaptera za montažu kamere. - Izrađena od elektropoliranog nehrđajućeg čelika AISI 316L - Nr. 1.4404 - Opterećenje: 20kg | kom
17.1.9 | Komunikacijski kabel F / UTP Pe Cat. 7
| Nabava i isporuka komunikacijskog kabela F / UTP Pe Cat. 7, bez halogena, za prijenos video podataka s video kamere na video ormare. | m
17.1.10 | Komunikacijski kabel A-2Y(L)2Y 4x2x0,8
| Nabava i isporuka komunikacijskog kabela A-2Y(L)2Y 4x2x0,8 za komunikaciju od ormara prema rampama i foto-električnim senzorima. | m
17.1.11 | Komunikacijski kabel RE-Y(St)Y 2x2x1,5
| Nabava i isporuka komunikacijskog kabela RE-Y(St)Y 2x2x1,5 za komunikaciju od ormara prema rampama i foto-električnim senzorima. | m
17.1.12 | Svjetlovodni kabel
| Nabava i isporuka multi-mode svjetlovodnog kabela U-DQ(ZN)BH 4 niti | m
17.1.13 | Foto-električni senzor
| Nabava i isporuka foto-električnog senzora za detekciju vozila. Senzor sljedećih karakteristika: - nominalna udaljenost detekcije 14m, - tip detekcije refleksija signala, - tip izlaznog signala diskretni 1 NO, - napon napajanja 12…24VDC, - maksimalna potrošnja u neopterećenom stanju 35mA, - mogućnost podešavanja odgode reakcije do 15ms, - mogućnost podešavanja osjetljivosti, - raspon radne temperature -25 ° C do 55 ° C, - mehanička zaštita minimalno IP65. Stavka uključuje konektor za spoj kabela. | kom
17.1.14 | Reflektor
| Nabava i isporuka reflektora dimenzija 50x50mm za povrat signala foto-električnog senzora. | kom
17.1.15 | TCP/IP CAT 7 prenaponska zaštita
| Nabava i isporuka TCP / IP CAT 7 zaštite od prenapona sa sljedećim karakteristikama: Nazivna struja pražnjenja U (8/20) µs (jezgra jezgre) 100 A Nazivna struja pražnjenja U (8/20) µs (jezgra-zemlja) 2 kA (po signalnom paru) Ukupna struja pražnjenja Itotal (8/20) µs 10 kA Vrijeme odziva A (jezgra jezgre) ≤ 1 ns Vrijeme odziva A (jezgra-zemlja) ≤ 100 ns - Montaža na 35mm DIN tračnicu - Raspon radne temperature -40 ° C do 70 ° C - Relativna vlažnost: 0-90% | kom
17.1.16 | Samostojeći Ethernet preklopnik
| Nabava i isporuka samostojećeg Ethernet preklopnika sa sljedećim karakteristikama: - Optički priključci: 2 / 100BaseFX - TX / RX valna duljina 1300nm - Tip priključka Dual SC/LC - podrška za sljedeće standarde: EEE 802.3 - 10Base-T specifikacija IEEE 802.3u - specifikacija 100Base-TX i 100Base-FX IEEE 802.3x - 802.3x za kontrolu protoka - Raspon radne temperature od -0 ° C do + 65 ° C | kom
OPREMA VIDEO SUSTAVA I KOMUNIKACIJSKA OPREMA UKUPNO:
17.2. | MONTAŽNI I ELEKTROINSTALACIJSKI RADOVI
17.2.1 | Instalacija kamera
| Instalacija, pozicioniranje, konfiguriranje i funkcionalno testiranje PTZ kamera. | kom
17.2.2 | Ugradnja portalnih video ormara
| Ugradnja video ormara od nehrđajućeg čelika na portal. Zajedno sa svim potrebnim materijalima za ugradnju | kom
17.2.3 | Elektroinstalacija kamere
| Izvođenje instalacije od kamere na priključni ormarić, set s polaganjem kabela na oba kraja i sa svim potrebnim priključnim i montažnim priborom. | kom
17.2.4 | Ugradnja stupa i nosača kamera
| Ugradnja stupa i adaptera za kućište kamere. Ugradnja stupa i adaptera na portal. Kompletan sa svim potrebnim materijalima za montažu | kom
17.2.5 | Ugradnja fotoelektričnih senzora
| Ugradnja i podešavanje foto-električnih senzora s testiranjem rada odziva na prolaz vozila. | kom
17.2.6 | Ugradnja reflektora
| Ugradnja reflektora s podešavanjem usmjeravanja | kom
17.2.7 | Spajanje rampi
| Uvlačenje kabela i spajanje na upravljački modul rampe | kom
17.2.8 | Uvlačenje kabela u cijevi
| Uvlačenje komunikacijskih i optičkih kabela u cijevi | m
17.2.9 | Ugradnja Ethernet preklopnika
| Ugradnja Ethernet preklopnika u niši razdjelnika napajanja tunel. Stavka uključuje povezivanje i funkcionalno ispitivanje. | kom
17.2.10 | Radovi na optici preklopnika
| Radovi na optici i ugradnji patch kabela. Spajanje razdjelnika i preklopnika na optičke panele | kom
17.2.11 | Povezivanje optičkih vlakana
| Izrada MM optičkih konektora za povezivanje video ormarića s ethernet preklopnikom u transformatorskoj stanici. | kom
17.2.12 | Montažni i elektroinstalacijski radovi
| Nadogradnja, fizičko i logičko povezivanje rampi na trasi u postojeći SDUN sustav kao posebne komponente i hijerarhijske razine. | komplet
MONTAŽNI I ELEKTROINSTALACIJSKI RADOVI UKUPNO:
17.3. | GRAĐEVINSKI RADOVI I MATERIJAL
17.3.1 | Strojni iskop kabelskog rova u materijalu "C" kategorije
| Podrazumijeva iskop rova za kabele, građevinske jame, proširenje okana i drugih objekata za kabelski dio voda. Iskop materijala uz svu potrebnu zaštitu stabilnosti rova (razupiranje, odvodnja, zbijanje), odlaganje iskopanog materijala, razastiranje, te čišćenje terena u zoni rova. Obračun po m³ iskopa u sraslom stanju prema projektu. (OTU II st. 2-05). | m3
17.3.2 | Ručni iskop kabelskog rova u materijalu "C" kategorije
| Jedinična cijena obuhvaća iskop i sve pomoćne radove (oplate, crpljenja vode, vertikalne prijenose, privremeno odlaganje i sl.), čišćenje i planiranje dna rova te utovar viška materijala u prijevozno sredstvo. Obračun je po m3 stvarno iskopanog rova u sraslom tlu. | m3
17.3.3 | Pijesak
| Zatrpavanje rovova i jama zamjenskim materijalom od pijeska ili sipke zemlje, u slojevima po 10 cm. Obuhvaća utovar, prijevoz, nasipanje, razastiranje i zbijanje materijala rova kanalizacije, građevinskih jama, prostora oko okana te sva ostala zatrpavanja za kabelsku kanalizaciju. Obračun po m³ ugrađenog i zbijenog materijala. | m3
17.3.4 | Zatrpavanje rovova i jama materijalom iz iskopa.
| Obuhvaća utovar, prijevoz, nasipanje, razastiranje i zbijanje materijala rova kanalizacije, građevinskih jama, prostora oko okana te sva ostala zatrpavanja za kabelsku kanalizaciju. Obračun po m³ ugrađenog i zbijenog materijala. | m3
17.3.5 | Zaštitne plastične cijevi PEHD, DN 50 mm
| Obuhvaća nabavu, prijevoz i polaganje zaštitnih plastičnih cijevi u pripremljeni kabelski rov. Obračun po m1 cijevi. | m1
17.3.6 | Plastični štitnici
| Obuhvaća nabavu, prijevoz i polaganje štitnika u kabelski rov. Obračun po m1. | m1
17.3.7 | PVC traka za označavanje
| Obuhvaća nabavu, prijevoz i ugradnju PVC trake za označavanje. Obračun po m1. | m1
17.3.8 | Odvoz viška materijala na odlagalište
| Obračun po m³ odvezenog materijala na odlagalište udaljenosti do 20km. | m3
17.3.9 | Metalni stupić
| Nabava, prijevoz i ugradnja metalnog stupića za foto-električne senzore i reflektore. Čelični vruće cinčani stupić dimenzija 50x50x800mm montira se na način da se stupić zalijeva betonom tako da 50cm stupića ostaje iznad kote kolnika. U stavku uključen iskop rupe 30x30x50cm, ugradnja cijevi za provod kabela, zalijevanje betonom marke C16/20 te odvoz viška materijala. Obračun po komadu ugrađenog stupića. | kom
GRAĐEVINSKI RADOVI I MATERIJAL UKUPNO:
TUNEL ZARANAČ SVEUKUPNO:

## 18
Redni broj | Opis radova | Jedinica mjere | Količina | Jedinična cijena | Ugovoreno (EU)
18. | TUNEL STRAŽINA
18.1. | OPREMA VIDEO SUSTAVA I KOMUNIKACIJSKA OPREMA
18.1.1 | Inteligentna IP PTZ kamera
| Nabava, isporuka i montaža pokretne (PTZ) kamere za nadzor prometa - Inteligentna IP Doom PTZ kamera za vanjsku montažu, prema tehničkim specifikacijama u projektu. Stavka obuhvaća rad, opremu i materijal potreban za potpuno dovršenje stavke. Obračun po komadu. Sustav videonadzora je centraliziran, svi RCNUP-ovi u nadležnosti HAC-a su integrirani u jedan VMS sustav. VMS softver za snimanje i integraciju je Milestone, Xprotect Expert verzija 2022 R1. Ponuditelj može provjeriti kompatibilne kamere sa VMS sustavom na web lokaciji: https://www.milestonesys.com/support/software/supported-devices/xprotect-corporate-and-xprotect-expert/ | kom
18.1.2 | Napajanje 230 / 12DC
| Nabava i isporuka industrijskog napajanja sa sljedećim karakteristikama: - Ulazni napon: 230VAC - Izlazni napon: 12VDC - Nazivna maksimalna potrošnja energije: 40W - Izlazni napon podesiv kroz unutarnji potenciometar - Montaža na 35mm DIN tračnicu - Raspon radne temperature -30 ° C do 70 ° C - Relativna vlažnost: 20-90% - EMC sukladnost s EN55011, EN55032 (CISPR32), EN61204-3 klasa B, EN61000-3-2, -3 | kom
18.1.3 | Napajanje 230 / 24VAC
| Nabava i isporuka industrijskog napajanja sa sljedećim karakteristikama: - Ulazni napon: 230VAC - Izlazni napon: 24VAC - Nazivna maksimalna potrošnja energije: 60 W - Izlazni napon podesiv kroz unutarnji potenciometar - Montaža na 35mm DIN tračnicu - Raspon radne temperature -30 ° C do 70 ° C - Relativna vlažnost: 20-90% - EMC IMUNITET sukladnost s EN61000-4-2,3,4,5,6,8,11, EN55024, EN61204-3, razina lake industrije, kriteriji A | kom
18.1.4 | Ethernet pretvornik medija 100BaseT(X)/100BaseFx
| Nabava i isporuka industrijskog 10 / 100BaseT (X) - 100BaseFX Ethernet medijskog pretvarača sa sljedećim tehničkim značajkama: - TX / RX valna duljina 850nm ili 1310nm - Tip priključka Dual SC/LC - RJ45 priključci: 10 / 100BaseT (X) - Optički priključci: 100BaseFX - podrška za sljedeće standarde: EEE 802.3i - 10Base-T specifikacija IEEE 802.3u - specifikacija 100Base-TX i 100Base-FX IEEE 802.3x - 802.3x full-duplex rad - Montaža na 35mm DIN tračnicu - Raspon radne temperature od -40 ° C do + 75 ° C - Relativna vlažnost: 5-95% bez kondenzacije - Redundantni blok terminala s mogućnošću konfiguriranja kontakta alarma | kom
18.1.5 | INOX ormar tip 2
| Nabava i isporuka INOX ormara za ugradnju na zid tunela, portal ili stup rasvijete s posebnim sustavima ključa, brave i kabela za pričvršćivanje: \ t -2x automatski prekidač 2A C, RCCB, - prenaponska zaštita 230V, 200-280V rms jednofazna s informacijskom pločom o stanju zaštite i propadanju, - mjesto za optički modem i modul napajanja i zatvaranje optičkih kabela. -Dimenzije: 400x300x120 mm min -IP stupanj zaštite: IP66 u skladu s IEC 60529 -I stupanj zaštite: IK10 u skladu s IEC 62262 - kut otvoranja vrata 120 °, reverzibilna - sprijeda | kom
18.1.6 | Ethernet kontroler diskretnih I/O signala
| Nabava i isporuka kontrolera za nadzor opreme, sa sljedećim značajkama: - 6 digitalnih ulaza, 6 relejnih izlaza - Ethernet RJ45 priključak - TCP / IP komunikacija putem sljedećih protokola: Modbus TCP, TCP / IP, UDP, HTTP - Definiranje logičkih naredbi putem web sučelja - Napon: 24VDC - Raspon temperature: -20 do + 75C | kom
18.1.7 | Optička kazeta
| Nabavka i dostava i ugradnja kazete za zatvaranje optičkih vlakana s setom pigtail-a za ugradnju u ormar. Sustav: MFT, štitnici spoja tip: termoskupljajuća, broj vlakana: 12. | kom
18.1.8 | Adapter za kameru
| Nabava i isporuka adaptera za montažu kamere. - Izrađena od elektropoliranog nehrđajućeg čelika AISI 316L - Nr. 1.4404 - Opterećenje: 20kg | kom
18.1.9 | Komunikacijski kabel F / UTP Pe Cat. 7
| Nabava i isporuka komunikacijskog kabela F / UTP Pe Cat. 7, bez halogena, za prijenos video podataka s video kamere na video ormare. | m
18.1.10 | Komunikacijski kabel A-2Y(L)2Y 4x2x0,8
| Nabava i isporuka komunikacijskog kabela A-2Y(L)2Y 4x2x0,8 za komunikaciju od ormara prema rampama i foto-električnim senzorima. | m
18.1.11 | Komunikacijski kabel RE-Y(St)Y 2x2x1,5
| Nabava i isporuka komunikacijskog kabela RE-Y(St)Y 2x2x1,5 za komunikaciju od ormara prema rampama i foto-električnim senzorima. | m
18.1.12 | Energetski kabel NYY-J 3x2,5mm2
| Nabava i isporuka energetskog kabela NYY-J 3x2,5mm2 za napajanje ormarića | m
18.1.13 | Svjetlovodni kabel
| Nabava i isporuka multi-mode svjetlovodnog kabela U-DQ(ZN)BH 4 niti | m
18.1.14 | Foto-električni senzor
| Nabava i isporuka foto-električnog senzora za detekciju vozila. Senzor sljedećih karakteristika: - nominalna udaljenost detekcije 14m, - tip detekcije refleksija signala, - tip izlaznog signala diskretni 1 NO, - napon napajanja 12…24VDC, - maksimalna potrošnja u neopterećenom stanju 35mA, - mogućnost podešavanja odgode reakcije do 15ms, - mogućnost podešavanja osjetljivosti, - raspon radne temperature -25 ° C do 55 ° C, - mehanička zaštita minimalno IP65. Stavka uključuje konektor za spoj kabela. | kom
18.1.15 | Reflektor
| Nabava i isporuka reflektora dimenzija 50x50mm za povrat signala foto-električnog senzora. | kom
18.1.16 | TCP/IP CAT 7 prenaponska zaštita
| Nabava i isporuka TCP / IP CAT 7 zaštite od prenapona sa sljedećim karakteristikama: Nazivna struja pražnjenja U (8/20) µs (jezgra jezgre) 100 A Nazivna struja pražnjenja U (8/20) µs (jezgra-zemlja) 2 kA (po signalnom paru) Ukupna struja pražnjenja Itotal (8/20) µs 10 kA Vrijeme odziva A (jezgra jezgre) ≤ 1 ns Vrijeme odziva A (jezgra-zemlja) ≤ 100 ns - Montaža na 35mm DIN tračnicu - Raspon radne temperature -40 ° C do 70 ° C - Relativna vlažnost: 0-90% | kom
18.1.17 | Samostojeći Ethernet preklopnik
| Nabava i isporuka samostojećeg Ethernet preklopnika sa sljedećim karakteristikama: - Optički priključci: 2 / 100BaseFX - TX / RX valna duljina 1300nm - Tip priključka Dual SC/LC - podrška za sljedeće standarde: EEE 802.3 - 10Base-T specifikacija IEEE 802.3u - specifikacija 100Base-TX i 100Base-FX IEEE 802.3x - 802.3x za kontrolu protoka - Raspon radne temperature od -0 ° C do + 65 ° C | kom
OPREMA VIDEO SUSTAVA I KOMUNIKACIJSKA OPREMA UKUPNO:
18.2. | MONTAŽNI I ELEKTROINSTALACIJSKI RADOVI
18.2.1 | Instalacija kamera
| Instalacija, pozicioniranje, konfiguriranje i funkcionalno testiranje PTZ kamera. | kom
18.2.2 | Ugradnja portalnih video ormara
| Ugradnja video ormara od nehrđajućeg čelika na portal. Zajedno sa svim potrebnim materijalima za ugradnju | kom
18.2.3 | Elektroinstalacija kamere
| Izvođenje instalacije od kamere na priključni ormarić, set s polaganjem kabela na oba kraja i sa svim potrebnim priključnim i montažnim priborom. | kom
18.2.4 | Ugradnja stupa i nosača kamera
| Ugradnja stupa i adaptera za kućište kamere. Ugradnja stupa i adaptera na portal. Kompletan sa svim potrebnim materijalima za montažu | kom
18.2.5 | Ugradnja fotoelektričnih senzora
| Ugradnja i podešavanje foto-električnih senzora s testiranjem rada odziva na prolaz vozila. | kom
18.2.6 | Ugradnja reflektora
| Ugradnja reflektora s podešavanjem usmjeravanja | kom
18.2.7 | Spajanje rampi
| Uvlačenje kabela i spajanje na upravljački modul rampe | kom
18.2.8 | Uvlačenje kabela u cijevi
| Uvlačenje komunikacijskih i optičkih kabela u cijevi | m
18.2.9 | Ugradnja Ethernet preklopnika
| Ugradnja Ethernet preklopnika u niši razdjelnika napajanja tunel. Stavka uključuje povezivanje i funkcionalno ispitivanje. | kom
18.2.10 | Radovi na optici preklopnika
| Radovi na optici i ugradnji patch kabela. Spajanje razdjelnika i preklopnika na optičke panele | kom
18.2.11 | Povezivanje optičkih vlakana
| Izrada MM optičkih konektora za povezivanje video ormarića s ethernet preklopnikom u transformatorskoj stanici. | kom
18.2.12 | Montažni i elektroinstalacijski radovi
| Nadogradnja, fizičko i logičko povezivanje rampi na trasi u postojeći SDUN sustav kao posebne komponente i hijerarhijske razine. | komplet
MONTAŽNI I ELEKTROINSTALACIJSKI RADOVI UKUPNO:
18.3. | GRAĐEVINSKI RADOVI I MATERIJAL
18.3.1 | Strojni iskop kabelskog rova u materijalu "C" kategorije
| Podrazumijeva iskop rova za kabele, građevinske jame, proširenje okana i drugih objekata za kabelski dio voda. Iskop materijala uz svu potrebnu zaštitu stabilnosti rova (razupiranje, odvodnja, zbijanje), odlaganje iskopanog materijala, razastiranje, te čišćenje terena u zoni rova. Obračun po m³ iskopa u sraslom stanju prema projektu. (OTU II st. 2-05). | m3
18.3.2 | Ručni iskop kabelskog rova u materijalu "C" kategorije
| Jedinična cijena obuhvaća iskop i sve pomoćne radove (oplate, crpljenja vode, vertikalne prijenose, privremeno odlaganje i sl.), čišćenje i planiranje dna rova te utovar viška materijala u prijevozno sredstvo. Obračun je po m3 stvarno iskopanog rova u sraslom tlu. | m3
18.3.3 | Pijesak
| Zatrpavanje rovova i jama zamjenskim materijalom od pijeska ili sipke zemlje, u slojevima po 10 cm. Obuhvaća utovar, prijevoz, nasipanje, razastiranje i zbijanje materijala rova kanalizacije, građevinskih jama, prostora oko okana te sva ostala zatrpavanja za kabelsku kanalizaciju. Obračun po m³ ugrađenog i zbijenog materijala. | m3
18.3.4 | Zatrpavanje rovova i jama materijalom iz iskopa.
| Obuhvaća utovar, prijevoz, nasipanje, razastiranje i zbijanje materijala rova kanalizacije, građevinskih jama, prostora oko okana te sva ostala zatrpavanja za kabelsku kanalizaciju. Obračun po m³ ugrađenog i zbijenog materijala. | m3
18.3.5 | Zaštitne plastične cijevi PEHD, DN 50 mm
| Obuhvaća nabavu, prijevoz i polaganje zaštitnih plastičnih cijevi u pripremljeni kabelski rov. Obračun po m1 cijevi. | m1
18.3.6 | Plastični štitnici
| Obuhvaća nabavu, prijevoz i polaganje štitnika u kabelski rov. Obračun po m1. | m1
18.3.7 | PVC traka za označavanje
| Obuhvaća nabavu, prijevoz i ugradnju PVC trake za označavanje. Obračun po m1. | m1
18.3.8 | Odvoz viška materijala na odlagalište
| Obračun po m³ odvezenog materijala na odlagalište udaljenosti do 20km. | m3
18.3.9 | Metalni stupić
| Nabava, prijevoz i ugradnja metalnog stupića za foto-električne senzore i reflektore. Čelični vruće cinčani stupić dimenzija 50x50x800mm montira se na način da se stupić zalijeva betonom tako da 50cm stupića ostaje iznad kote kolnika. U stavku uključen iskop rupe 30x30x50cm, ugradnja cijevi za provod kabela, zalijevanje betonom marke C16/20 te odvoz viška materijala. Obračun po komadu ugrađenog stupića. | kom
GRAĐEVINSKI RADOVI I MATERIJAL UKUPNO:
TUNEL STRAŽINA SVEUKUPNO:

## 19
Redni broj | Opis radova | Jedinica mjere | Količina | Jedinična cijena | Ugovoreno (EU)
19. | TUNEL ŠUBIR - PRIVOZ ZAGREB
19.1. | OPREMA VIDEO SUSTAVA I KOMUNIKACIJSKA OPREMA
19.1.1 | Inteligentna IP PTZ kamera
| Nabava, isporuka i montaža pokretne (PTZ) kamere za nadzor prometa - Inteligentna IP Doom PTZ kamera za vanjsku montažu, prema tehničkim specifikacijama u projektu. Stavka obuhvaća rad, opremu i materijal potreban za potpuno dovršenje stavke. Obračun po komadu. Sustav videonadzora je centraliziran, svi RCNUP-ovi u nadležnosti HAC-a su integrirani u jedan VMS sustav. VMS softver za snimanje i integraciju je Milestone, Xprotect Expert verzija 2022 R1. Ponuditelj može provjeriti kompatibilne kamere sa VMS sustavom na web lokaciji: https://www.milestonesys.com/support/software/supported-devices/xprotect-corporate-and-xprotect-expert/ | kom
19.1.2 | Napajanje 230 / 12DC
| Nabava i isporuka industrijskog napajanja sa sljedećim karakteristikama: - Ulazni napon: 230VAC - Izlazni napon: 12VDC - Nazivna maksimalna potrošnja energije: 40W - Izlazni napon podesiv kroz unutarnji potenciometar - Montaža na 35mm DIN tračnicu - Raspon radne temperature -30 ° C do 70 ° C - Relativna vlažnost: 20-90% - EMC sukladnost s EN55011, EN55032 (CISPR32), EN61204-3 klasa B, EN61000-3-2, -3 | kom
19.1.3 | Napajanje 230 / 24VAC
| Nabava i isporuka industrijskog napajanja sa sljedećim karakteristikama: - Ulazni napon: 230VAC - Izlazni napon: 24VAC - Nazivna maksimalna potrošnja energije: 60 W - Izlazni napon podesiv kroz unutarnji potenciometar - Montaža na 35mm DIN tračnicu - Raspon radne temperature -30 ° C do 70 ° C - Relativna vlažnost: 20-90% - EMC IMUNITET sukladnost s EN61000-4-2,3,4,5,6,8,11, EN55024, EN61204-3, razina lake industrije, kriteriji A | kom
19.1.4 | Ethernet pretvornik medija 100BaseT(X)/100BaseFx
| Nabava i isporuka industrijskog 10 / 100BaseT (X) - 100BaseFX Ethernet medijskog pretvarača sa sljedećim tehničkim značajkama: - TX / RX valna duljina 850nm ili 1310nm - Tip priključka Dual SC/LC - RJ45 priključci: 10 / 100BaseT (X) - Optički priključci: 100BaseFX - podrška za sljedeće standarde: EEE 802.3i - 10Base-T specifikacija IEEE 802.3u - specifikacija 100Base-TX i 100Base-FX IEEE 802.3x - 802.3x full-duplex rad - Montaža na 35mm DIN tračnicu - Raspon radne temperature od -40 ° C do + 75 ° C - Relativna vlažnost: 5-95% bez kondenzacije - Redundantni blok terminala s mogućnošću konfiguriranja kontakta alarma | kom
19.1.5 | INOX ormar tip 2
| Nabava i isporuka INOX ormara za ugradnju na zid tunela, portal ili stup rasvijete s posebnim sustavima ključa, brave i kabela za pričvršćivanje: \ t -2x automatski prekidač 2A C, RCCB, - prenaponska zaštita 230V, 200-280V rms jednofazna s informacijskom pločom o stanju zaštite i propadanju, - mjesto za optički modem i modul napajanja i zatvaranje optičkih kabela. -Dimenzije: 400x300x120 mm min -IP stupanj zaštite: IP66 u skladu s IEC 60529 -I stupanj zaštite: IK10 u skladu s IEC 62262 - kut otvoranja vrata 120 °, reverzibilna - sprijeda | kom
19.1.6 | Ethernet kontroler diskretnih I/O signala
| Nabava i isporuka kontrolera za nadzor opreme, sa sljedećim značajkama: - 6 digitalnih ulaza, 6 relejnih izlaza - Ethernet RJ45 priključak - TCP / IP komunikacija putem sljedećih protokola: Modbus TCP, TCP / IP, UDP, HTTP - Definiranje logičkih naredbi putem web sučelja - Napon: 24VDC - Raspon temperature: -20 do + 75C | kom
19.1.7 | Optička kazeta
| Nabavka i dostava i ugradnja kazete za zatvaranje optičkih vlakana s setom pigtail-a za ugradnju u ormar. Sustav: MFT, štitnici spoja tip: termoskupljajuća, broj vlakana: 12. | kom
19.1.8 | Adapter za kameru
| Nabava i isporuka adaptera za montažu kamere. - Izrađena od elektropoliranog nehrđajućeg čelika AISI 316L - Nr. 1.4404 - Opterećenje: 20kg | kom
19.1.9 | Komunikacijski kabel F / UTP Pe Cat. 7
| Nabava i isporuka komunikacijskog kabela F / UTP Pe Cat. 7, bez halogena, za prijenos video podataka s video kamere na video ormare. | m
19.1.10 | Komunikacijski kabel A-2Y(L)2Y 4x2x0,8
| Nabava i isporuka komunikacijskog kabela A-2Y(L)2Y 4x2x0,8 za komunikaciju od ormara prema rampama i foto-električnim senzorima. | m
19.1.11 | Komunikacijski kabel RE-Y(St)Y 2x2x1,5
| Nabava i isporuka komunikacijskog kabela RE-Y(St)Y 2x2x1,5 za komunikaciju od ormara prema rampama i foto-električnim senzorima. | m
19.1.12 | Energetski kabel NYY-J 3x2,5mm2
| Nabava i isporuka energetskog kabela NYY-J 3x2,5mm2 za napajanje ormarića | m
19.1.13 | Svjetlovodni kabel
| Nabava i isporuka multi-mode svjetlovodnog kabela U-DQ(ZN)BH 4 niti | m
19.1.14 | Foto-električni senzor
| Nabava i isporuka foto-električnog senzora za detekciju vozila. Senzor sljedećih karakteristika: - nominalna udaljenost detekcije 14m, - tip detekcije refleksija signala, - tip izlaznog signala diskretni 1 NO, - napon napajanja 12…24VDC, - maksimalna potrošnja u neopterećenom stanju 35mA, - mogućnost podešavanja odgode reakcije do 15ms, - mogućnost podešavanja osjetljivosti, - raspon radne temperature -25 ° C do 55 ° C, - mehanička zaštita minimalno IP65. Stavka uključuje konektor za spoj kabela. | kom
19.1.15 | Reflektor
| Nabava i isporuka reflektora dimenzija 50x50mm za povrat signala foto-električnog senzora. | kom
19.1.16 | TCP/IP CAT 7 prenaponska zaštita
| Nabava i isporuka TCP / IP CAT 7 zaštite od prenapona sa sljedećim karakteristikama: Nazivna struja pražnjenja U (8/20) µs (jezgra jezgre) 100 A Nazivna struja pražnjenja U (8/20) µs (jezgra-zemlja) 2 kA (po signalnom paru) Ukupna struja pražnjenja Itotal (8/20) µs 10 kA Vrijeme odziva A (jezgra jezgre) ≤ 1 ns Vrijeme odziva A (jezgra-zemlja) ≤ 100 ns - Montaža na 35mm DIN tračnicu - Raspon radne temperature -40 ° C do 70 ° C - Relativna vlažnost: 0-90% | kom
19.1.17 | Medijski modul s 4 MM optička porta
| Nabava i isporuka medijskog modula s 4 MM optička porta za ugradnju u postojeći Mice Ethernet preklopnik sa sljedećim karakteristikama: - hot-swappable konfigurafilni modul - 8dB Link Budget pri 1300nm - Tip priključka Dual SC/LC - Optički priključci: 100BaseFX - podrška za sljedeće standarde: EEE 802.3i - 10Base-T specifikacija IEEE 802.3u - specifikacija 100Base-TX i 100Base-FX IEEE 802.3x - 802.3x full-duplex rad - Raspon radne temperature od -0 ° C do + 60 ° C | kom
OPREMA VIDEO SUSTAVA I KOMUNIKACIJSKA OPREMA UKUPNO:
19.2. | MONTAŽNI I ELEKTROINSTALACIJSKI RADOVI
19.2.1 | Instalacija kamera
| Instalacija, pozicioniranje, konfiguriranje i funkcionalno testiranje PTZ kamera. | kom
19.2.2 | Ugradnja portalnih video ormara
| Ugradnja video ormara od nehrđajućeg čelika na portal. Zajedno sa svim potrebnim materijalima za ugradnju | kom
19.2.3 | Elektroinstalacija kamere
| Izvođenje instalacije od kamere na priključni ormarić, set s polaganjem kabela na oba kraja i sa svim potrebnim priključnim i montažnim priborom. | kom
19.2.4 | Ugradnja stupa i nosača kamera
| Ugradnja stupa i adaptera za kućište kamere. Ugradnja stupa i adaptera na portal. Kompletan sa svim potrebnim materijalima za montažu | kom
19.2.5 | Ugradnja fotoelektričnih senzora
| Ugradnja i podešavanje foto-električnih senzora s testiranjem rada odziva na prolaz vozila. | kom
19.2.6 | Ugradnja reflektora
| Ugradnja reflektora s podešavanjem usmjeravanja | kom
19.2.7 | Spajanje rampi
| Uvlačenje kabela i spajanje na upravljački modul rampe | kom
19.2.8 | Uvlačenje kabela u cijevi
| Uvlačenje komunikacijskih i optičkih kabela u cijevi | m
19.2.9 | Ugradnja optičkog 4MM modula
| Ugradnja optičkog 4MM modula u ormaru SDUN-a smještonom u trafostanici. Stavka uključuje povezivanje i funkcionalno ispitivanje | kom
19.2.10 | Radovi na optici preklopnika
| Radovi na optici i ugradnji patch kabela. Spajanje razdjelnika i preklopnika na optičke panele | kom
19.2.11 | Povezivanje optičkih vlakana
| Izrada MM optičkih konektora za povezivanje video ormarića s ethernet preklopnikom u transformatorskoj stanici. | kom
19.2.12 | Montažni i elektroinstalacijski radovi
| Nadogradnja, fizičko i logičko povezivanje rampi na trasi u postojeći SDUN sustav kao posebne komponente i hijerarhijske razine. | komplet
MONTAŽNI I ELEKTROINSTALACIJSKI RADOVI UKUPNO:
19.3. | GRAĐEVINSKI RADOVI I MATERIJAL
19.3.1 | Strojni iskop kabelskog rova u materijalu "C" kategorije
| Podrazumijeva iskop rova za kabele, građevinske jame, proširenje okana i drugih objekata za kabelski dio voda. Iskop materijala uz svu potrebnu zaštitu stabilnosti rova (razupiranje, odvodnja, zbijanje), odlaganje iskopanog materijala, razastiranje, te čišćenje terena u zoni rova. Obračun po m³ iskopa u sraslom stanju prema projektu. (OTU II st. 2-05). | m3
19.3.2 | Ručni iskop kabelskog rova u materijalu "C" kategorije
| Jedinična cijena obuhvaća iskop i sve pomoćne radove (oplate, crpljenja vode, vertikalne prijenose, privremeno odlaganje i sl.), čišćenje i planiranje dna rova te utovar viška materijala u prijevozno sredstvo. Obračun je po m3 stvarno iskopanog rova u sraslom tlu. | m3
19.3.3 | Pijesak
| Zatrpavanje rovova i jama zamjenskim materijalom od pijeska ili sipke zemlje, u slojevima po 10 cm. Obuhvaća utovar, prijevoz, nasipanje, razastiranje i zbijanje materijala rova kanalizacije, građevinskih jama, prostora oko okana te sva ostala zatrpavanja za kabelsku kanalizaciju. Obračun po m³ ugrađenog i zbijenog materijala. | m3
19.3.4 | Zatrpavanje rovova i jama materijalom iz iskopa.
| Obuhvaća utovar, prijevoz, nasipanje, razastiranje i zbijanje materijala rova kanalizacije, građevinskih jama, prostora oko okana te sva ostala zatrpavanja za kabelsku kanalizaciju. Obračun po m³ ugrađenog i zbijenog materijala. | m3
19.3.5 | Zaštitne plastične cijevi PEHD, DN 50 mm
| Obuhvaća nabavu, prijevoz i polaganje zaštitnih plastičnih cijevi u pripremljeni kabelski rov. Obračun po m1 cijevi. | m1
19.3.6 | Plastični štitnici
| Obuhvaća nabavu, prijevoz i polaganje štitnika u kabelski rov. Obračun po m1. | m1
19.3.7 | PVC traka za označavanje
| Obuhvaća nabavu, prijevoz i ugradnju PVC trake za označavanje. Obračun po m1. | m1
19.3.8 | Odvoz viška materijala na odlagalište
| Obračun po m³ odvezenog materijala na odlagalište udaljenosti do 20km. | m3
19.3.9 | Metalni stupić
| Nabava, prijevoz i ugradnja metalnog stupića za foto-električne senzore i reflektore. Čelični vruće cinčani stupić dimenzija 50x50x800mm montira se na način da se stupić zalijeva betonom tako da 50cm stupića ostaje iznad kote kolnika. U stavku uključen iskop rupe 30x30x50cm, ugradnja cijevi za provod kabela, zalijevanje betonom marke C16/20 te odvoz viška materijala. Obračun po komadu ugrađenog stupića. | kom
GRAĐEVINSKI RADOVI I MATERIJAL UKUPNO:
TUNEL ŠUBIR - PRIVOZ ZAGREB SVEUKUPNO:

## 20
Redni broj | Opis radova | Jedinica mjere | Količina | Jedinična cijena | Ugovoreno (EU)
20. | TUNEL ŠUBIR - PRIVOZ PLOČE
20.1. | OPREMA VIDEO SUSTAVA I KOMUNIKACIJSKA OPREMA
20.1.1 | Inteligentna IP PTZ kamera
| Nabava, isporuka i montaža pokretne (PTZ) kamere za nadzor prometa - Inteligentna IP Doom PTZ kamera za vanjsku montažu, prema tehničkim specifikacijama u projektu. Stavka obuhvaća rad, opremu i materijal potreban za potpuno dovršenje stavke. Obračun po komadu. Sustav videonadzora je centraliziran, svi RCNUP-ovi u nadležnosti HAC-a su integrirani u jedan VMS sustav. VMS softver za snimanje i integraciju je Milestone, Xprotect Expert verzija 2022 R1. Ponuditelj može provjeriti kompatibilne kamere sa VMS sustavom na web lokaciji: https://www.milestonesys.com/support/software/supported-devices/xprotect-corporate-and-xprotect-expert/ | kom
20.1.2 | Napajanje 230 / 12DC
| Nabava i isporuka industrijskog napajanja sa sljedećim karakteristikama: - Ulazni napon: 230VAC - Izlazni napon: 12VDC - Nazivna maksimalna potrošnja energije: 40W - Izlazni napon podesiv kroz unutarnji potenciometar - Montaža na 35mm DIN tračnicu - Raspon radne temperature -30 ° C do 70 ° C - Relativna vlažnost: 20-90% - EMC sukladnost s EN55011, EN55032 (CISPR32), EN61204-3 klasa B, EN61000-3-2, -3 | kom
20.1.3 | Napajanje 230 / 24VAC
| Nabava i isporuka industrijskog napajanja sa sljedećim karakteristikama: - Ulazni napon: 230VAC - Izlazni napon: 24VAC - Nazivna maksimalna potrošnja energije: 60 W - Izlazni napon podesiv kroz unutarnji potenciometar - Montaža na 35mm DIN tračnicu - Raspon radne temperature -30 ° C do 70 ° C - Relativna vlažnost: 20-90% - EMC IMUNITET sukladnost s EN61000-4-2,3,4,5,6,8,11, EN55024, EN61204-3, razina lake industrije, kriteriji A | kom
20.1.4 | Ethernet pretvornik medija 100BaseT(X)/100BaseFx
| Nabava i isporuka industrijskog 10 / 100BaseT (X) - 100BaseFX Ethernet medijskog pretvarača sa sljedećim tehničkim značajkama: - TX / RX valna duljina 850nm ili 1310nm - Tip priključka Dual SC/LC - RJ45 priključci: 10 / 100BaseT (X) - Optički priključci: 100BaseFX - podrška za sljedeće standarde: EEE 802.3i - 10Base-T specifikacija IEEE 802.3u - specifikacija 100Base-TX i 100Base-FX IEEE 802.3x - 802.3x full-duplex rad - Montaža na 35mm DIN tračnicu - Raspon radne temperature od -40 ° C do + 75 ° C - Relativna vlažnost: 5-95% bez kondenzacije - Redundantni blok terminala s mogućnošću konfiguriranja kontakta alarma | kom
20.1.5 | INOX ormar tip 2
| Nabava i isporuka INOX ormara za ugradnju na zid tunela, portal ili stup rasvijete s posebnim sustavima ključa, brave i kabela za pričvršćivanje: \ t -2x automatski prekidač 2A C, RCCB, - prenaponska zaštita 230V, 200-280V rms jednofazna s informacijskom pločom o stanju zaštite i propadanju, - mjesto za optički modem i modul napajanja i zatvaranje optičkih kabela. -Dimenzije: 400x300x120 mm min -IP stupanj zaštite: IP66 u skladu s IEC 60529 -I stupanj zaštite: IK10 u skladu s IEC 62262 - kut otvoranja vrata 120 °, reverzibilna - sprijeda | kom
20.1.6 | Ethernet kontroler diskretnih I/O signala
| Nabava i isporuka kontrolera za nadzor opreme, sa sljedećim značajkama: - 6 digitalnih ulaza, 6 relejnih izlaza - Ethernet RJ45 priključak - TCP / IP komunikacija putem sljedećih protokola: Modbus TCP, TCP / IP, UDP, HTTP - Definiranje logičkih naredbi putem web sučelja - Napon: 24VDC - Raspon temperature: -20 do + 75C | kom
20.1.7 | Optička kazeta
| Nabavka i dostava i ugradnja kazete za zatvaranje optičkih vlakana s setom pigtail-a za ugradnju u ormar. Sustav: MFT, štitnici spoja tip: termoskupljajuća, broj vlakana: 12. | kom
20.1.8 | Adapter za kameru
| Nabava i isporuka adaptera za montažu kamere. - Izrađena od elektropoliranog nehrđajućeg čelika AISI 316L - Nr. 1.4404 - Opterećenje: 20kg | kom
20.1.9 | Komunikacijski kabel F / UTP Pe Cat. 7
| Nabava i isporuka komunikacijskog kabela F / UTP Pe Cat. 7, bez halogena, za prijenos video podataka s video kamere na video ormare. | m
20.1.10 | Komunikacijski kabel A-2Y(L)2Y 4x2x0,8
| Nabava i isporuka komunikacijskog kabela A-2Y(L)2Y 4x2x0,8 za komunikaciju od ormara prema rampama i foto-električnim senzorima. | m
20.1.11 | Komunikacijski kabel RE-Y(St)Y 2x2x1,5
| Nabava i isporuka komunikacijskog kabela RE-Y(St)Y 2x2x1,5 za komunikaciju od ormara prema rampama i foto-električnim senzorima. | m
20.1.12 | Energetski kabel NYY-J 3x2,5mm2
| Nabava i isporuka energetskog kabela NYY-J 3x2,5mm2 za napajanje ormarića | m
20.1.13 | Svjetlovodni kabel
| Nabava i isporuka multi-mode svjetlovodnog kabela U-DQ(ZN)BH 4 niti | m
20.1.14 | Foto-električni senzor
| Nabava i isporuka foto-električnog senzora za detekciju vozila. Senzor sljedećih karakteristika: - nominalna udaljenost detekcije 14m, - tip detekcije refleksija signala, - tip izlaznog signala diskretni 1 NO, - napon napajanja 12…24VDC, - maksimalna potrošnja u neopterećenom stanju 35mA, - mogućnost podešavanja odgode reakcije do 15ms, - mogućnost podešavanja osjetljivosti, - raspon radne temperature -25 ° C do 55 ° C, - mehanička zaštita minimalno IP65. Stavka uključuje konektor za spoj kabela. | kom
20.1.15 | Reflektor
| Nabava i isporuka reflektora dimenzija 50x50mm za povrat signala foto-električnog senzora. | kom
20.1.16 | TCP/IP CAT 7 prenaponska zaštita
| Nabava i isporuka TCP / IP CAT 7 zaštite od prenapona sa sljedećim karakteristikama: Nazivna struja pražnjenja U (8/20) µs (jezgra jezgre) 100 A Nazivna struja pražnjenja U (8/20) µs (jezgra-zemlja) 2 kA (po signalnom paru) Ukupna struja pražnjenja Itotal (8/20) µs 10 kA Vrijeme odziva A (jezgra jezgre) ≤ 1 ns Vrijeme odziva A (jezgra-zemlja) ≤ 100 ns - Montaža na 35mm DIN tračnicu - Raspon radne temperature -40 ° C do 70 ° C - Relativna vlažnost: 0-90% | kom
20.1.17 | Medijski modul s 4 MM optička porta
| Nabava i isporuka medijskog modula s 4 MM optička porta za ugradnju u postojeći Mice Ethernet preklopnik sa sljedećim karakteristikama: - hot-swappable konfigurafilni modul - 8dB Link Budget pri 1300nm - Tip priključka Dual SC/LC - Optički priključci: 100BaseFX - podrška za sljedeće standarde: EEE 802.3i - 10Base-T specifikacija IEEE 802.3u - specifikacija 100Base-TX i 100Base-FX IEEE 802.3x - 802.3x full-duplex rad - Raspon radne temperature od -0 ° C do + 60 ° C | kom
OPREMA VIDEO SUSTAVA I KOMUNIKACIJSKA OPREMA UKUPNO:
20.2. | MONTAŽNI I ELEKTROINSTALACIJSKI RADOVI
20.2.1 | Instalacija kamera
| Instalacija, pozicioniranje, konfiguriranje i funkcionalno testiranje PTZ kamera. | kom
20.2.2 | Ugradnja portalnih video ormara
| Ugradnja video ormara od nehrđajućeg čelika na portal. Zajedno sa svim potrebnim materijalima za ugradnju | kom
20.2.3 | Elektroinstalacija kamere
| Izvođenje instalacije od kamere na priključni ormarić, set s polaganjem kabela na oba kraja i sa svim potrebnim priključnim i montažnim priborom. | kom
20.2.4 | Ugradnja stupa i nosača kamera
| Ugradnja stupa i adaptera za kućište kamere. Ugradnja stupa i adaptera na portal. Kompletan sa svim potrebnim materijalima za montažu | kom
20.2.5 | Ugradnja fotoelektričnih senzora
| Ugradnja i podešavanje foto-električnih senzora s testiranjem rada odziva na prolaz vozila. | kom
20.2.6 | Ugradnja reflektora
| Ugradnja reflektora s podešavanjem usmjeravanja | kom
20.2.7 | Spajanje rampi
| Uvlačenje kabela i spajanje na upravljački modul rampe | kom
20.2.8 | Uvlačenje kabela u cijevi
| Uvlačenje komunikacijskih i optičkih kabela u cijevi | m
20.2.9 | Ugradnja optičkog 4MM modula
| Ugradnja optičkog 4MM modula u ormaru SDUN-a smještonom u trafostanici. Stavka uključuje povezivanje i funkcionalno ispitivanje | kom
20.2.10 | Radovi na optici preklopnika
| Radovi na optici i ugradnji patch kabela. Spajanje razdjelnika i preklopnika na optičke panele | kom
20.2.11 | Povezivanje optičkih vlakana
| Izrada MM optičkih konektora za povezivanje video ormarića s ethernet preklopnikom u transformatorskoj stanici. | kom
20.2.12 | Montažni i elektroinstalacijski radovi
| Nadogradnja, fizičko i logičko povezivanje rampi na trasi u postojeći SDUN sustav kao posebne komponente i hijerarhijske razine. | komplet
MONTAŽNI I ELEKTROINSTALACIJSKI RADOVI UKUPNO:
20.3. | GRAĐEVINSKI RADOVI I MATERIJAL
20.3.1 | Strojni iskop kabelskog rova u materijalu "C" kategorije
| Podrazumijeva iskop rova za kabele, građevinske jame, proširenje okana i drugih objekata za kabelski dio voda. Iskop materijala uz svu potrebnu zaštitu stabilnosti rova (razupiranje, odvodnja, zbijanje), odlaganje iskopanog materijala, razastiranje, te čišćenje terena u zoni rova. Obračun po m³ iskopa u sraslom stanju prema projektu. (OTU II st. 2-05). | m3
20.3.2 | Ručni iskop kabelskog rova u materijalu "C" kategorije
| Jedinična cijena obuhvaća iskop i sve pomoćne radove (oplate, crpljenja vode, vertikalne prijenose, privremeno odlaganje i sl.), čišćenje i planiranje dna rova te utovar viška materijala u prijevozno sredstvo. Obračun je po m3 stvarno iskopanog rova u sraslom tlu. | m3
20.3.3 | Pijesak
| Zatrpavanje rovova i jama zamjenskim materijalom od pijeska ili sipke zemlje, u slojevima po 10 cm. Obuhvaća utovar, prijevoz, nasipanje, razastiranje i zbijanje materijala rova kanalizacije, građevinskih jama, prostora oko okana te sva ostala zatrpavanja za kabelsku kanalizaciju. Obračun po m³ ugrađenog i zbijenog materijala. | m3
20.3.4 | Zatrpavanje rovova i jama materijalom iz iskopa.
| Obuhvaća utovar, prijevoz, nasipanje, razastiranje i zbijanje materijala rova kanalizacije, građevinskih jama, prostora oko okana te sva ostala zatrpavanja za kabelsku kanalizaciju. Obračun po m³ ugrađenog i zbijenog materijala. | m3
20.3.5 | Zaštitne plastične cijevi PEHD, DN 50 mm
| Obuhvaća nabavu, prijevoz i polaganje zaštitnih plastičnih cijevi u pripremljeni kabelski rov. Obračun po m1 cijevi. | m1
20.3.6 | Plastični štitnici
| Obuhvaća nabavu, prijevoz i polaganje štitnika u kabelski rov. Obračun po m1. | m1
20.3.7 | PVC traka za označavanje
| Obuhvaća nabavu, prijevoz i ugradnju PVC trake za označavanje. Obračun po m1. | m1
20.3.8 | Odvoz viška materijala na odlagalište
| Obračun po m³ odvezenog materijala na odlagalište udaljenosti do 20km. | m3
20.3.9 | Metalni stupić
| Nabava, prijevoz i ugradnja metalnog stupića za foto-električne senzore i reflektore. Čelični vruće cinčani stupić dimenzija 50x50x800mm montira se na način da se stupić zalijeva betonom tako da 50cm stupića ostaje iznad kote kolnika. U stavku uključen iskop rupe 30x30x50cm, ugradnja cijevi za provod kabela, zalijevanje betonom marke C16/20 te odvoz viška materijala. Obračun po komadu ugrađenog stupića. | kom
GRAĐEVINSKI RADOVI I MATERIJAL UKUPNO:
TUNEL ŠUBIR - PRIVOZ PLOČE SVEUKUPNO:

## 21
Redni broj | Opis radova | Jedinica mjere | Količina | Jedinična cijena | Ugovoreno (EU)
21. | TUNEL MALI PROLOG - PRIVOZ PLOČE
21.1. | OPREMA VIDEO SUSTAVA I KOMUNIKACIJSKA OPREMA
21.1.1 | Inteligentna IP PTZ kamera
| Nabava, isporuka i montaža pokretne (PTZ) kamere za nadzor prometa - Inteligentna IP Doom PTZ kamera za vanjsku montažu, prema tehničkim specifikacijama u projektu. Stavka obuhvaća rad, opremu i materijal potreban za potpuno dovršenje stavke. Obračun po komadu. Sustav videonadzora je centraliziran, svi RCNUP-ovi u nadležnosti HAC-a su integrirani u jedan VMS sustav. VMS softver za snimanje i integraciju je Milestone, Xprotect Expert verzija 2022 R1. Ponuditelj može provjeriti kompatibilne kamere sa VMS sustavom na web lokaciji: https://www.milestonesys.com/support/software/supported-devices/xprotect-corporate-and-xprotect-expert/ | kom
21.1.2 | Napajanje 230 / 12DC
| Nabava i isporuka industrijskog napajanja sa sljedećim karakteristikama: - Ulazni napon: 230VAC - Izlazni napon: 12VDC - Nazivna maksimalna potrošnja energije: 40W - Izlazni napon podesiv kroz unutarnji potenciometar - Montaža na 35mm DIN tračnicu - Raspon radne temperature -30 ° C do 70 ° C - Relativna vlažnost: 20-90% - EMC sukladnost s EN55011, EN55032 (CISPR32), EN61204-3 klasa B, EN61000-3-2, -3 | kom
21.1.3 | Napajanje 230 / 24VAC
| Nabava i isporuka industrijskog napajanja sa sljedećim karakteristikama: - Ulazni napon: 230VAC - Izlazni napon: 24VAC - Nazivna maksimalna potrošnja energije: 60 W - Izlazni napon podesiv kroz unutarnji potenciometar - Montaža na 35mm DIN tračnicu - Raspon radne temperature -30 ° C do 70 ° C - Relativna vlažnost: 20-90% - EMC IMUNITET sukladnost s EN61000-4-2,3,4,5,6,8,11, EN55024, EN61204-3, razina lake industrije, kriteriji A | kom
21.1.4 | Ethernet pretvornik medija 100BaseT(X)/100BaseFx
| Nabava i isporuka industrijskog 10 / 100BaseT (X) - 100BaseFX Ethernet medijskog pretvarača sa sljedećim tehničkim značajkama: - TX / RX valna duljina 850nm ili 1310nm - Tip priključka Dual SC/LC - RJ45 priključci: 10 / 100BaseT (X) - Optički priključci: 100BaseFX - podrška za sljedeće standarde: EEE 802.3i - 10Base-T specifikacija IEEE 802.3u - specifikacija 100Base-TX i 100Base-FX IEEE 802.3x - 802.3x full-duplex rad - Montaža na 35mm DIN tračnicu - Raspon radne temperature od -40 ° C do + 75 ° C - Relativna vlažnost: 5-95% bez kondenzacije - Redundantni blok terminala s mogućnošću konfiguriranja kontakta alarma | kom
21.1.5 | INOX ormar tip 2
| Nabava i isporuka INOX ormara za ugradnju na zid tunela, portal ili stup rasvijete s posebnim sustavima ključa, brave i kabela za pričvršćivanje: \ t -2x automatski prekidač 2A C, RCCB, - prenaponska zaštita 230V, 200-280V rms jednofazna s informacijskom pločom o stanju zaštite i propadanju, - mjesto za optički modem i modul napajanja i zatvaranje optičkih kabela. -Dimenzije: 400x300x120 mm min -IP stupanj zaštite: IP66 u skladu s IEC 60529 -I stupanj zaštite: IK10 u skladu s IEC 62262 - kut otvoranja vrata 120 °, reverzibilna - sprijeda | kom
21.1.6 | Ethernet kontroler diskretnih I/O signala
| Nabava i isporuka kontrolera za nadzor opreme, sa sljedećim značajkama: - 6 digitalnih ulaza, 6 relejnih izlaza - Ethernet RJ45 priključak - TCP / IP komunikacija putem sljedećih protokola: Modbus TCP, TCP / IP, UDP, HTTP - Definiranje logičkih naredbi putem web sučelja - Napon: 24VDC - Raspon temperature: -20 do + 75C | kom
21.1.7 | Optička kazeta
| Nabavka i dostava i ugradnja kazete za zatvaranje optičkih vlakana s setom pigtail-a za ugradnju u ormar. Sustav: MFT, štitnici spoja tip: termoskupljajuća, broj vlakana: 12. | kom
21.1.8 | Adapter za kameru
| Nabava i isporuka adaptera za montažu kamere. - Izrađena od elektropoliranog nehrđajućeg čelika AISI 316L - Nr. 1.4404 - Opterećenje: 20kg | kom
21.1.9 | Komunikacijski kabel F / UTP Pe Cat. 7
| Nabava i isporuka komunikacijskog kabela F / UTP Pe Cat. 7, bez halogena, za prijenos video podataka s video kamere na video ormare. | m
21.1.10 | Komunikacijski kabel A-2Y(L)2Y 4x2x0,8
| Nabava i isporuka komunikacijskog kabela A-2Y(L)2Y 4x2x0,8 za komunikaciju od ormara prema rampama i foto-električnim senzorima. | m
21.1.11 | Komunikacijski kabel RE-Y(St)Y 2x2x2,5
| Nabava i isporuka komunikacijskog kabela RE-Y(St)Y 2x2x2,5 za komunikaciju od ormara prema rampama i foto-električnim senzorima. | m
21.1.12 | Komunikacijski kabel RE-Y(St)Y 2x2x1,5
| Nabava i isporuka komunikacijskog kabela RE-Y(St)Y 2x2x1,5 za komunikaciju od ormara prema rampama i foto-električnim senzorima. | m
21.1.13 | Energetski kabel NYY-J 3x2,5mm2
| Nabava i isporuka energetskog kabela NYY-J 3x2,5mm2 za napajanje ormarića | m
21.1.14 | Svjetlovodni kabel
| Nabava i isporuka multi-mode svjetlovodnog kabela U-DQ(ZN)BH 4 niti | m
21.1.15 | Foto-električni senzor
| Nabava i isporuka foto-električnog senzora za detekciju vozila. Senzor sljedećih karakteristika: - nominalna udaljenost detekcije 14m, - tip detekcije refleksija signala, - tip izlaznog signala diskretni 1 NO, - napon napajanja 12…24VDC, - maksimalna potrošnja u neopterećenom stanju 35mA, - mogućnost podešavanja odgode reakcije do 15ms, - mogućnost podešavanja osjetljivosti, - raspon radne temperature -25 ° C do 55 ° C, - mehanička zaštita minimalno IP65. Stavka uključuje konektor za spoj kabela. | kom
21.1.16 | Reflektor
| Nabava i isporuka reflektora dimenzija 50x50mm za povrat signala foto-električnog senzora. | kom
21.1.17 | TCP/IP CAT 7 prenaponska zaštita
| Nabava i isporuka TCP / IP CAT 7 zaštite od prenapona sa sljedećim karakteristikama: Nazivna struja pražnjenja U (8/20) µs (jezgra jezgre) 100 A Nazivna struja pražnjenja U (8/20) µs (jezgra-zemlja) 2 kA (po signalnom paru) Ukupna struja pražnjenja Itotal (8/20) µs 10 kA Vrijeme odziva A (jezgra jezgre) ≤ 1 ns Vrijeme odziva A (jezgra-zemlja) ≤ 100 ns - Montaža na 35mm DIN tračnicu - Raspon radne temperature -40 ° C do 70 ° C - Relativna vlažnost: 0-90% | kom
21.1.18 | Medijski modul s 4 MM optička porta
| Nabava i isporuka medijskog modula s 4 MM optička porta za ugradnju u postojeći Mice Ethernet preklopnik sa sljedećim karakteristikama: - hot-swappable konfigurafilni modul - 8dB Link Budget pri 1300nm - Tip priključka Dual SC/LC - Optički priključci: 100BaseFX - podrška za sljedeće standarde: EEE 802.3i - 10Base-T specifikacija IEEE 802.3u - specifikacija 100Base-TX i 100Base-FX IEEE 802.3x - 802.3x full-duplex rad - Raspon radne temperature od -0 ° C do + 60 ° C | kom
OPREMA VIDEO SUSTAVA I KOMUNIKACIJSKA OPREMA UKUPNO:
21.2. | MONTAŽNI I ELEKTROINSTALACIJSKI RADOVI
21.2.1 | Instalacija kamera
| Instalacija, pozicioniranje, konfiguriranje i funkcionalno testiranje PTZ kamera. | kom
21.2.2 | Ugradnja portalnih video ormara
| Ugradnja video ormara od nehrđajućeg čelika na portal. Zajedno sa svim potrebnim materijalima za ugradnju | kom
21.2.3 | Elektroinstalacija kamere
| Izvođenje instalacije od kamere na priključni ormarić, set s polaganjem kabela na oba kraja i sa svim potrebnim priključnim i montažnim priborom. | kom
21.2.4 | Ugradnja stupa i nosača kamera
| Ugradnja stupa i adaptera za kućište kamere. Ugradnja stupa i adaptera na portal. Kompletan sa svim potrebnim materijalima za montažu | kom
21.2.5 | Ugradnja fotoelektričnih senzora
| Ugradnja i podešavanje foto-električnih senzora s testiranjem rada odziva na prolaz vozila. | kom
21.2.6 | Ugradnja reflektora
| Ugradnja reflektora s podešavanjem usmjeravanja | kom
21.2.7 | Spajanje rampi
| Uvlačenje kabela i spajanje na upravljački modul rampe | kom
21.2.8 | Uvlačenje kabela u cijevi
| Uvlačenje komunikacijskih i optičkih kabela u cijevi | m
21.2.9 | Ugradnja optičkog 4MM modula
| Ugradnja optičkog 4MM modula u ormaru SDUN-a smještonom u trafostanici. Stavka uključuje povezivanje i funkcionalno ispitivanje | kom
21.2.10 | Radovi na optici preklopnika
| Radovi na optici i ugradnji patch kabela. Spajanje razdjelnika i preklopnika na optičke panele | kom
21.2.11 | Povezivanje optičkih vlakana
| Izrada MM optičkih konektora za povezivanje video ormarića s ethernet preklopnikom u transformatorskoj stanici. | kom
21.2.12 | Montažni i elektroinstalacijski radovi
| Nadogradnja, fizičko i logičko povezivanje rampi na trasi u postojeći SDUN sustav kao posebne komponente i hijerarhijske razine. | komplet
MONTAŽNI I ELEKTROINSTALACIJSKI RADOVI UKUPNO:
21.3. | GRAĐEVINSKI RADOVI I MATERIJAL
21.3.1 | Strojni iskop kabelskog rova u materijalu "C" kategorije
| Podrazumijeva iskop rova za kabele, građevinske jame, proširenje okana i drugih objekata za kabelski dio voda. Iskop materijala uz svu potrebnu zaštitu stabilnosti rova (razupiranje, odvodnja, zbijanje), odlaganje iskopanog materijala, razastiranje, te čišćenje terena u zoni rova. Obračun po m³ iskopa u sraslom stanju prema projektu. (OTU II st. 2-05). | m3
21.3.2 | Ručni iskop kabelskog rova u materijalu "C" kategorije
| Jedinična cijena obuhvaća iskop i sve pomoćne radove (oplate, crpljenja vode, vertikalne prijenose, privremeno odlaganje i sl.), čišćenje i planiranje dna rova te utovar viška materijala u prijevozno sredstvo. Obračun je po m3 stvarno iskopanog rova u sraslom tlu. | m3
21.3.3 | Pijesak
| Zatrpavanje rovova i jama zamjenskim materijalom od pijeska ili sipke zemlje, u slojevima po 10 cm. Obuhvaća utovar, prijevoz, nasipanje, razastiranje i zbijanje materijala rova kanalizacije, građevinskih jama, prostora oko okana te sva ostala zatrpavanja za kabelsku kanalizaciju. Obračun po m³ ugrađenog i zbijenog materijala. | m3
21.3.4 | Zatrpavanje rovova i jama materijalom iz iskopa.
| Obuhvaća utovar, prijevoz, nasipanje, razastiranje i zbijanje materijala rova kanalizacije, građevinskih jama, prostora oko okana te sva ostala zatrpavanja za kabelsku kanalizaciju. Obračun po m³ ugrađenog i zbijenog materijala. | m3
21.3.5 | Zaštitne plastične cijevi PEHD, DN 50 mm
| Obuhvaća nabavu, prijevoz i polaganje zaštitnih plastičnih cijevi u pripremljeni kabelski rov. Obračun po m1 cijevi. | m1
21.3.6 | Plastični štitnici
| Obuhvaća nabavu, prijevoz i polaganje štitnika u kabelski rov. Obračun po m1. | m1
21.3.7 | PVC traka za označavanje
| Obuhvaća nabavu, prijevoz i ugradnju PVC trake za označavanje. Obračun po m1. | m1
21.3.8 | Odvoz viška materijala na odlagalište
| Obračun po m³ odvezenog materijala na odlagalište udaljenosti do 20km. | m3
21.3.9 | Metalni stupić
| Nabava, prijevoz i ugradnja metalnog stupića za foto-električne senzore i reflektore. Čelični vruće cinčani stupić dimenzija 50x50x800mm montira se na način da se stupić zalijeva betonom tako da 50cm stupića ostaje iznad kote kolnika. U stavku uključen iskop rupe 30x30x50cm, ugradnja cijevi za provod kabela, zalijevanje betonom marke C16/20 te odvoz viška materijala. Obračun po komadu ugrađenog stupića. | kom
GRAĐEVINSKI RADOVI I MATERIJAL UKUPNO:
TUNEL MALI PROLOG - PRIVOZ PLOČE SVEUKUPNO:

## 22
Redni broj | Opis radova | Jedinica mjere | Količina | Jedinična cijena | Ugovoreno (EU)
22. | TUNEL MALI PROLOG - PRIVOZ ZAGREB
22.1. | OPREMA VIDEO SUSTAVA I KOMUNIKACIJSKA OPREMA
22.1.1 | Inteligentna IP PTZ kamera
| Nabava, isporuka i montaža pokretne (PTZ) kamere za nadzor prometa - Inteligentna IP Doom PTZ kamera za vanjsku montažu, prema tehničkim specifikacijama u projektu. Stavka obuhvaća rad, opremu i materijal potreban za potpuno dovršenje stavke. Obračun po komadu. Sustav videonadzora je centraliziran, svi RCNUP-ovi u nadležnosti HAC-a su integrirani u jedan VMS sustav. VMS softver za snimanje i integraciju je Milestone, Xprotect Expert verzija 2022 R1. Ponuditelj može provjeriti kompatibilne kamere sa VMS sustavom na web lokaciji: https://www.milestonesys.com/support/software/supported-devices/xprotect-corporate-and-xprotect-expert/ | kom
22.1.2 | Napajanje 230 / 12DC
| Nabava i isporuka industrijskog napajanja sa sljedećim karakteristikama: - Ulazni napon: 230VAC - Izlazni napon: 12VDC - Nazivna maksimalna potrošnja energije: 40W - Izlazni napon podesiv kroz unutarnji potenciometar - Montaža na 35mm DIN tračnicu - Raspon radne temperature -30 ° C do 70 ° C - Relativna vlažnost: 20-90% - EMC sukladnost s EN55011, EN55032 (CISPR32), EN61204-3 klasa B, EN61000-3-2, -3 | kom
22.1.3 | Napajanje 230 / 24VAC
| Nabava i isporuka industrijskog napajanja sa sljedećim karakteristikama: - Ulazni napon: 230VAC - Izlazni napon: 24VAC - Nazivna maksimalna potrošnja energije: 60 W - Izlazni napon podesiv kroz unutarnji potenciometar - Montaža na 35mm DIN tračnicu - Raspon radne temperature -30 ° C do 70 ° C - Relativna vlažnost: 20-90% - EMC IMUNITET sukladnost s EN61000-4-2,3,4,5,6,8,11, EN55024, EN61204-3, razina lake industrije, kriteriji A | kom
22.1.4 | Ethernet pretvornik medija 100BaseT(X)/100BaseFx
| Nabava i isporuka industrijskog 10 / 100BaseT (X) - 100BaseFX Ethernet medijskog pretvarača sa sljedećim tehničkim značajkama: - TX / RX valna duljina 850nm ili 1310nm - Tip priključka Dual SC/LC - RJ45 priključci: 10 / 100BaseT (X) - Optički priključci: 100BaseFX - podrška za sljedeće standarde: EEE 802.3i - 10Base-T specifikacija IEEE 802.3u - specifikacija 100Base-TX i 100Base-FX IEEE 802.3x - 802.3x full-duplex rad - Montaža na 35mm DIN tračnicu - Raspon radne temperature od -40 ° C do + 75 ° C - Relativna vlažnost: 5-95% bez kondenzacije - Redundantni blok terminala s mogućnošću konfiguriranja kontakta alarma | kom
22.1.5 | INOX ormar tip 2
| Nabava i isporuka INOX ormara za ugradnju na zid tunela, portal ili stup rasvijete s posebnim sustavima ključa, brave i kabela za pričvršćivanje: \ t -2x automatski prekidač 2A C, RCCB, - prenaponska zaštita 230V, 200-280V rms jednofazna s informacijskom pločom o stanju zaštite i propadanju, - mjesto za optički modem i modul napajanja i zatvaranje optičkih kabela. -Dimenzije: 400x300x120 mm min -IP stupanj zaštite: IP66 u skladu s IEC 60529 -I stupanj zaštite: IK10 u skladu s IEC 62262 - kut otvoranja vrata 120 °, reverzibilna - sprijeda | kom
22.1.6 | Ethernet kontroler diskretnih I/O signala
| Nabava i isporuka kontrolera za nadzor opreme, sa sljedećim značajkama: - 6 digitalnih ulaza, 6 relejnih izlaza - Ethernet RJ45 priključak - TCP / IP komunikacija putem sljedećih protokola: Modbus TCP, TCP / IP, UDP, HTTP - Definiranje logičkih naredbi putem web sučelja - Napon: 24VDC - Raspon temperature: -20 do + 75C | kom
22.1.7 | Optička kazeta
| Nabavka i dostava i ugradnja kazete za zatvaranje optičkih vlakana s setom pigtail-a za ugradnju u ormar. Sustav: MFT, štitnici spoja tip: termoskupljajuća, broj vlakana: 12. | kom
22.1.8 | Adapter za kameru
| Nabava i isporuka adaptera za montažu kamere. - Izrađena od elektropoliranog nehrđajućeg čelika AISI 316L - Nr. 1.4404 - Opterećenje: 20kg | kom
22.1.9 | Komunikacijski kabel F / UTP Pe Cat. 7
| Nabava i isporuka komunikacijskog kabela F / UTP Pe Cat. 7, bez halogena, za prijenos video podataka s video kamere na video ormare. | m
22.1.10 | Komunikacijski kabel A-2Y(L)2Y 4x2x0,8
| Nabava i isporuka komunikacijskog kabela A-2Y(L)2Y 4x2x0,8 za komunikaciju od ormara prema rampama i foto-električnim senzorima. | m
22.1.11 | Komunikacijski kabel RE-Y(St)Y 2x2x1,5
| Nabava i isporuka komunikacijskog kabela RE-Y(St)Y 2x2x1,5 za komunikaciju od ormara prema rampama i foto-električnim senzorima. | m
22.1.12 | Energetski kabel NYY-J 3x2,5mm2
| Nabava i isporuka energetskog kabela NYY-J 3x2,5mm2 za napajanje ormarića | m
22.1.13 | Svjetlovodni kabel
| Nabava i isporuka multi-mode svjetlovodnog kabela U-DQ(ZN)BH 4 niti | m
22.1.14 | Foto-električni senzor
| Nabava i isporuka foto-električnog senzora za detekciju vozila. Senzor sljedećih karakteristika: - nominalna udaljenost detekcije 14m, - tip detekcije refleksija signala, - tip izlaznog signala diskretni 1 NO, - napon napajanja 12…24VDC, - maksimalna potrošnja u neopterećenom stanju 35mA, - mogućnost podešavanja odgode reakcije do 15ms, - mogućnost podešavanja osjetljivosti, - raspon radne temperature -25 ° C do 55 ° C, - mehanička zaštita minimalno IP65. Stavka uključuje konektor za spoj kabela. | kom
22.1.15 | Reflektor
| Nabava i isporuka reflektora dimenzija 50x50mm za povrat signala foto-električnog senzora. | kom
22.1.16 | TCP/IP CAT 7 prenaponska zaštita
| Nabava i isporuka TCP / IP CAT 7 zaštite od prenapona sa sljedećim karakteristikama: Nazivna struja pražnjenja U (8/20) µs (jezgra jezgre) 100 A Nazivna struja pražnjenja U (8/20) µs (jezgra-zemlja) 2 kA (po signalnom paru) Ukupna struja pražnjenja Itotal (8/20) µs 10 kA Vrijeme odziva A (jezgra jezgre) ≤ 1 ns Vrijeme odziva A (jezgra-zemlja) ≤ 100 ns - Montaža na 35mm DIN tračnicu - Raspon radne temperature -40 ° C do 70 ° C - Relativna vlažnost: 0-90% | kom
22.1.17 | Medijski modul s 4 MM optička porta
| Nabava i isporuka medijskog modula s 4 MM optička porta za ugradnju u postojeći Mice Ethernet preklopnik sa sljedećim karakteristikama: - hot-swappable konfigurafilni modul - 8dB Link Budget pri 1300nm - Tip priključka Dual SC/LC - Optički priključci: 100BaseFX - podrška za sljedeće standarde: EEE 802.3i - 10Base-T specifikacija IEEE 802.3u - specifikacija 100Base-TX i 100Base-FX IEEE 802.3x - 802.3x full-duplex rad - Raspon radne temperature od -0 ° C do + 60 ° C | kom
OPREMA VIDEO SUSTAVA I KOMUNIKACIJSKA OPREMA UKUPNO:
22.2. | MONTAŽNI I ELEKTROINSTALACIJSKI RADOVI
22.2.1 | Instalacija kamera
| Instalacija, pozicioniranje, konfiguriranje i funkcionalno testiranje PTZ kamera. | kom
22.2.2 | Ugradnja portalnih video ormara
| Ugradnja video ormara od nehrđajućeg čelika na portal. Zajedno sa svim potrebnim materijalima za ugradnju | kom
22.2.3 | Elektroinstalacija kamere
| Izvođenje instalacije od kamere na priključni ormarić, set s polaganjem kabela na oba kraja i sa svim potrebnim priključnim i montažnim priborom. | kom
22.2.4 | Ugradnja stupa i nosača kamera
| Ugradnja stupa i adaptera za kućište kamere. Ugradnja stupa i adaptera na portal. Kompletan sa svim potrebnim materijalima za montažu | kom
22.2.5 | Ugradnja fotoelektričnih senzora
| Ugradnja i podešavanje foto-električnih senzora s testiranjem rada odziva na prolaz vozila. | kom
22.2.6 | Ugradnja reflektora
| Ugradnja reflektora s podešavanjem usmjeravanja | kom
22.2.7 | Spajanje rampi
| Uvlačenje kabela i spajanje na upravljački modul rampe | kom
22.2.8 | Uvlačenje kabela u cijevi
| Uvlačenje komunikacijskih i optičkih kabela u cijevi | m
22.2.9 | Ugradnja optičkog 4MM modula
| Ugradnja optičkog 4MM modula u ormaru SDUN-a smještonom u trafostanici. Stavka uključuje povezivanje i funkcionalno ispitivanje | kom
22.2.10 | Radovi na optici preklopnika
| Radovi na optici i ugradnji patch kabela. Spajanje razdjelnika i preklopnika na optičke panele | kom
22.2.11 | Povezivanje optičkih vlakana
| Izrada MM optičkih konektora za povezivanje video ormarića s ethernet preklopnikom u transformatorskoj stanici. | kom
22.2.12 | Montažni i elektroinstalacijski radovi
| Nadogradnja, fizičko i logičko povezivanje rampi na trasi u postojeći SDUN sustav kao posebne komponente i hijerarhijske razine. | komplet
MONTAŽNI I ELEKTROINSTALACIJSKI RADOVI UKUPNO:
22.3. | GRAĐEVINSKI RADOVI I MATERIJAL
22.3.1 | Strojni iskop kabelskog rova u materijalu "C" kategorije
| Podrazumijeva iskop rova za kabele, građevinske jame, proširenje okana i drugih objekata za kabelski dio voda. Iskop materijala uz svu potrebnu zaštitu stabilnosti rova (razupiranje, odvodnja, zbijanje), odlaganje iskopanog materijala, razastiranje, te čišćenje terena u zoni rova. Obračun po m³ iskopa u sraslom stanju prema projektu. (OTU II st. 2-05). | m3
22.3.2 | Ručni iskop kabelskog rova u materijalu "C" kategorije
| Jedinična cijena obuhvaća iskop i sve pomoćne radove (oplate, crpljenja vode, vertikalne prijenose, privremeno odlaganje i sl.), čišćenje i planiranje dna rova te utovar viška materijala u prijevozno sredstvo. Obračun je po m3 stvarno iskopanog rova u sraslom tlu. | m3
22.3.3 | Pijesak
| Zatrpavanje rovova i jama zamjenskim materijalom od pijeska ili sipke zemlje, u slojevima po 10 cm. Obuhvaća utovar, prijevoz, nasipanje, razastiranje i zbijanje materijala rova kanalizacije, građevinskih jama, prostora oko okana te sva ostala zatrpavanja za kabelsku kanalizaciju. Obračun po m³ ugrađenog i zbijenog materijala. | m3
22.3.4 | Zatrpavanje rovova i jama materijalom iz iskopa.
| Obuhvaća utovar, prijevoz, nasipanje, razastiranje i zbijanje materijala rova kanalizacije, građevinskih jama, prostora oko okana te sva ostala zatrpavanja za kabelsku kanalizaciju. Obračun po m³ ugrađenog i zbijenog materijala. | m3
22.3.5 | Zaštitne plastične cijevi PEHD, DN 50 mm
| Obuhvaća nabavu, prijevoz i polaganje zaštitnih plastičnih cijevi u pripremljeni kabelski rov. Obračun po m1 cijevi. | m1
22.3.6 | Plastični štitnici
| Obuhvaća nabavu, prijevoz i polaganje štitnika u kabelski rov. Obračun po m1. | m1
22.3.7 | PVC traka za označavanje
| Obuhvaća nabavu, prijevoz i ugradnju PVC trake za označavanje. Obračun po m1. | m1
22.3.8 | Odvoz viška materijala na odlagalište
| Obračun po m³ odvezenog materijala na odlagalište udaljenosti do 20km. | m3
22.3.9 | Metalni stupić
| Nabava, prijevoz i ugradnja metalnog stupića za foto-električne senzore i reflektore. Čelični vruće cinčani stupić dimenzija 50x50x800mm montira se na način da se stupić zalijeva betonom tako da 50cm stupića ostaje iznad kote kolnika. U stavku uključen iskop rupe 30x30x50cm, ugradnja cijevi za provod kabela, zalijevanje betonom marke C16/20 te odvoz viška materijala. Obračun po komadu ugrađenog stupića. | kom
GRAĐEVINSKI RADOVI I MATERIJAL UKUPNO:
TUNEL MALI PROLOG - PRIVOZ ZAGREB SVEUKUPNO:

## 23
Redni broj | Opis radova | Jedinica mjere | Količina | Jedinična cijena | Ugovoreno (EU)
23. | TUNEL KOBILJAČA
23.1. | OPREMA VIDEO SUSTAVA I KOMUNIKACIJSKA OPREMA
23.1.1 | Inteligentna IP PTZ kamera
| Nabava, isporuka i montaža pokretne (PTZ) kamere za nadzor prometa - Inteligentna IP Doom PTZ kamera za vanjsku montažu, prema tehničkim specifikacijama u projektu. Stavka obuhvaća rad, opremu i materijal potreban za potpuno dovršenje stavke. Obračun po komadu. Sustav videonadzora je centraliziran, svi RCNUP-ovi u nadležnosti HAC-a su integrirani u jedan VMS sustav. VMS softver za snimanje i integraciju je Milestone, Xprotect Expert verzija 2022 R1. Ponuditelj može provjeriti kompatibilne kamere sa VMS sustavom na web lokaciji: https://www.milestonesys.com/support/software/supported-devices/xprotect-corporate-and-xprotect-expert/ | kom
23.1.2 | Napajanje 230 / 12DC
| Nabava i isporuka industrijskog napajanja sa sljedećim karakteristikama: - Ulazni napon: 230VAC - Izlazni napon: 12VDC - Nazivna maksimalna potrošnja energije: 40W - Izlazni napon podesiv kroz unutarnji potenciometar - Montaža na 35mm DIN tračnicu - Raspon radne temperature -30 ° C do 70 ° C - Relativna vlažnost: 20-90% - EMC sukladnost s EN55011, EN55032 (CISPR32), EN61204-3 klasa B, EN61000-3-2, -3 | kom
23.1.3 | Napajanje 230 / 24VAC
| Nabava i isporuka industrijskog napajanja sa sljedećim karakteristikama: - Ulazni napon: 230VAC - Izlazni napon: 24VAC - Nazivna maksimalna potrošnja energije: 60 W - Izlazni napon podesiv kroz unutarnji potenciometar - Montaža na 35mm DIN tračnicu - Raspon radne temperature -30 ° C do 70 ° C - Relativna vlažnost: 20-90% - EMC IMUNITET sukladnost s EN61000-4-2,3,4,5,6,8,11, EN55024, EN61204-3, razina lake industrije, kriteriji A | kom
23.1.4 | Ethernet pretvornik medija 100BaseT(X)/100BaseFx
| Nabava i isporuka industrijskog 10 / 100BaseT (X) - 100BaseFX Ethernet medijskog pretvarača sa sljedećim tehničkim značajkama: - TX / RX valna duljina 850nm ili 1310nm - Tip priključka Dual SC/LC - RJ45 priključci: 10 / 100BaseT (X) - Optički priključci: 100BaseFX - podrška za sljedeće standarde: EEE 802.3i - 10Base-T specifikacija IEEE 802.3u - specifikacija 100Base-TX i 100Base-FX IEEE 802.3x - 802.3x full-duplex rad - Montaža na 35mm DIN tračnicu - Raspon radne temperature od -40 ° C do + 75 ° C - Relativna vlažnost: 5-95% bez kondenzacije - Redundantni blok terminala s mogućnošću konfiguriranja kontakta alarma | kom
23.1.5 | INOX ormar tip 2
| Nabava i isporuka INOX ormara za ugradnju na zid tunela, portal ili stup rasvijete s posebnim sustavima ključa, brave i kabela za pričvršćivanje: \ t -2x automatski prekidač 2A C, RCCB, - prenaponska zaštita 230V, 200-280V rms jednofazna s informacijskom pločom o stanju zaštite i propadanju, - mjesto za optički modem i modul napajanja i zatvaranje optičkih kabela. -Dimenzije: 400x300x120 mm min -IP stupanj zaštite: IP66 u skladu s IEC 60529 -I stupanj zaštite: IK10 u skladu s IEC 62262 - kut otvoranja vrata 120 °, reverzibilna - sprijeda | kom
23.1.6 | Ethernet kontroler diskretnih I/O signala
| Nabava i isporuka kontrolera za nadzor opreme, sa sljedećim značajkama: - 6 digitalnih ulaza, 6 relejnih izlaza - Ethernet RJ45 priključak - TCP / IP komunikacija putem sljedećih protokola: Modbus TCP, TCP / IP, UDP, HTTP - Definiranje logičkih naredbi putem web sučelja - Napon: 24VDC - Raspon temperature: -20 do + 75C | kom
23.1.7 | Optička kazeta
| Nabavka i dostava i ugradnja kazete za zatvaranje optičkih vlakana s setom pigtail-a za ugradnju u ormar. Sustav: MFT, štitnici spoja tip: termoskupljajuća, broj vlakana: 12. | kom
23.1.8 | Adapter za kameru
| Nabava i isporuka adaptera za montažu kamere. - Izrađena od elektropoliranog nehrđajućeg čelika AISI 316L - Nr. 1.4404 - Opterećenje: 20kg | kom
23.1.9 | Komunikacijski kabel F / UTP Pe Cat. 7
| Nabava i isporuka komunikacijskog kabela F / UTP Pe Cat. 7, bez halogena, za prijenos video podataka s video kamere na video ormare. | m
23.1.10 | Komunikacijski kabel A-2Y(L)2Y 4x2x0,8
| Nabava i isporuka komunikacijskog kabela A-2Y(L)2Y 4x2x0,8 za komunikaciju od ormara prema rampama i foto-električnim senzorima. | m
23.1.11 | Komunikacijski kabel RE-Y(St)Y 2x2x1,5
| Nabava i isporuka komunikacijskog kabela RE-Y(St)Y 2x2x1,5 za komunikaciju od ormara prema rampama i foto-električnim senzorima. | m
23.1.12 | Energetski kabel NYY-J 3x2,5mm2
| Nabava i isporuka energetskog kabela NYY-J 3x2,5mm2 za napajanje ormarića | m
23.1.13 | Svjetlovodni kabel
| Nabava i isporuka multi-mode svjetlovodnog kabela U-DQ(ZN)BH 4 niti | m
23.1.14 | Foto-električni senzor
| Nabava i isporuka foto-električnog senzora za detekciju vozila. Senzor sljedećih karakteristika: - nominalna udaljenost detekcije 14m, - tip detekcije refleksija signala, - tip izlaznog signala diskretni 1 NO, - napon napajanja 12…24VDC, - maksimalna potrošnja u neopterećenom stanju 35mA, - mogućnost podešavanja odgode reakcije do 15ms, - mogućnost podešavanja osjetljivosti, - raspon radne temperature -25 ° C do 55 ° C, - mehanička zaštita minimalno IP65. Stavka uključuje konektor za spoj kabela. | kom
23.1.15 | Reflektor
| Nabava i isporuka reflektora dimenzija 50x50mm za povrat signala foto-električnog senzora. | kom
23.1.16 | TCP/IP CAT 7 prenaponska zaštita
| Nabava i isporuka TCP / IP CAT 7 zaštite od prenapona sa sljedećim karakteristikama: Nazivna struja pražnjenja U (8/20) µs (jezgra jezgre) 100 A Nazivna struja pražnjenja U (8/20) µs (jezgra-zemlja) 2 kA (po signalnom paru) Ukupna struja pražnjenja Itotal (8/20) µs 10 kA Vrijeme odziva A (jezgra jezgre) ≤ 1 ns Vrijeme odziva A (jezgra-zemlja) ≤ 100 ns - Montaža na 35mm DIN tračnicu - Raspon radne temperature -40 ° C do 70 ° C - Relativna vlažnost: 0-90% | kom
23.1.17 | Medijski modul s 4 MM optička porta
| Nabava i isporuka medijskog modula s 4 MM optička porta za ugradnju u postojeći Mice Ethernet preklopnik sa sljedećim karakteristikama: - hot-swappable konfigurafilni modul - 8dB Link Budget pri 1300nm - Tip priključka Dual SC/LC - Optički priključci: 100BaseFX - podrška za sljedeće standarde: EEE 802.3i - 10Base-T specifikacija IEEE 802.3u - specifikacija 100Base-TX i 100Base-FX IEEE 802.3x - 802.3x full-duplex rad - Raspon radne temperature od -0 ° C do + 60 ° C | kom
OPREMA VIDEO SUSTAVA I KOMUNIKACIJSKA OPREMA UKUPNO:
23.2. | MONTAŽNI I ELEKTROINSTALACIJSKI RADOVI
23.2.1 | Instalacija kamera
| Instalacija, pozicioniranje, konfiguriranje i funkcionalno testiranje PTZ kamera. | kom
23.2.2 | Ugradnja portalnih video ormara
| Ugradnja video ormara od nehrđajućeg čelika na portal. Zajedno sa svim potrebnim materijalima za ugradnju | kom
23.2.3 | Elektroinstalacija kamere
| Izvođenje instalacije od kamere na priključni ormarić, set s polaganjem kabela na oba kraja i sa svim potrebnim priključnim i montažnim priborom. | kom
23.2.4 | Ugradnja stupa i nosača kamera
| Ugradnja stupa i adaptera za kućište kamere. Ugradnja stupa i adaptera na portal. Kompletan sa svim potrebnim materijalima za montažu | kom
23.2.5 | Ugradnja fotoelektričnih senzora
| Ugradnja i podešavanje foto-električnih senzora s testiranjem rada odziva na prolaz vozila. | kom
23.2.6 | Ugradnja reflektora
| Ugradnja reflektora s podešavanjem usmjeravanja | kom
23.2.7 | Spajanje rampi
| Uvlačenje kabela i spajanje na upravljački modul rampe | kom
23.2.8 | Uvlačenje kabela u cijevi
| Uvlačenje komunikacijskih i optičkih kabela u cijevi | m
23.2.9 | Ugradnja optičkog 4MM modula
| Ugradnja optičkog 4MM modula u ormaru SDUN-a smještonom u trafostanici. Stavka uključuje povezivanje i funkcionalno ispitivanje | kom
23.2.10 | Radovi na optici preklopnika
| Radovi na optici i ugradnji patch kabela. Spajanje razdjelnika i preklopnika na optičke panele | kom
23.2.11 | Povezivanje optičkih vlakana
| Izrada MM optičkih konektora za povezivanje video ormarića s ethernet preklopnikom u transformatorskoj stanici. | kom
23.2.12 | Montažni i elektroinstalacijski radovi
| Nadogradnja, fizičko i logičko povezivanje rampi na trasi u postojeći SDUN sustav kao posebne komponente i hijerarhijske razine. | komplet
MONTAŽNI I ELEKTROINSTALACIJSKI RADOVI UKUPNO:
23.3. | GRAĐEVINSKI RADOVI I MATERIJAL
23.3.1 | Strojni iskop kabelskog rova u materijalu "C" kategorije
| Podrazumijeva iskop rova za kabele, građevinske jame, proširenje okana i drugih objekata za kabelski dio voda. Iskop materijala uz svu potrebnu zaštitu stabilnosti rova (razupiranje, odvodnja, zbijanje), odlaganje iskopanog materijala, razastiranje, te čišćenje terena u zoni rova. Obračun po m³ iskopa u sraslom stanju prema projektu. (OTU II st. 2-05). | m3
23.3.2 | Ručni iskop kabelskog rova u materijalu "C" kategorije
| Jedinična cijena obuhvaća iskop i sve pomoćne radove (oplate, crpljenja vode, vertikalne prijenose, privremeno odlaganje i sl.), čišćenje i planiranje dna rova te utovar viška materijala u prijevozno sredstvo. Obračun je po m3 stvarno iskopanog rova u sraslom tlu. | m3
23.3.3 | Pijesak
| Zatrpavanje rovova i jama zamjenskim materijalom od pijeska ili sipke zemlje, u slojevima po 10 cm. Obuhvaća utovar, prijevoz, nasipanje, razastiranje i zbijanje materijala rova kanalizacije, građevinskih jama, prostora oko okana te sva ostala zatrpavanja za kabelsku kanalizaciju. Obračun po m³ ugrađenog i zbijenog materijala. | m3
23.3.4 | Zatrpavanje rovova i jama materijalom iz iskopa.
| Obuhvaća utovar, prijevoz, nasipanje, razastiranje i zbijanje materijala rova kanalizacije, građevinskih jama, prostora oko okana te sva ostala zatrpavanja za kabelsku kanalizaciju. Obračun po m³ ugrađenog i zbijenog materijala. | m3
23.3.5 | Zaštitne plastične cijevi PEHD, DN 50 mm
| Obuhvaća nabavu, prijevoz i polaganje zaštitnih plastičnih cijevi u pripremljeni kabelski rov. Obračun po m1 cijevi. | m1
23.3.6 | Plastični štitnici
| Obuhvaća nabavu, prijevoz i polaganje štitnika u kabelski rov. Obračun po m1. | m1
23.3.7 | PVC traka za označavanje
| Obuhvaća nabavu, prijevoz i ugradnju PVC trake za označavanje. Obračun po m1. | m1
23.3.8 | Odvoz viška materijala na odlagalište
| Obračun po m³ odvezenog materijala na odlagalište udaljenosti do 20km. | m3
23.3.9 | Metalni stupić
| Nabava, prijevoz i ugradnja metalnog stupića za foto-električne senzore i reflektore. Čelični vruće cinčani stupić dimenzija 50x50x800mm montira se na način da se stupić zalijeva betonom tako da 50cm stupića ostaje iznad kote kolnika. U stavku uključen iskop rupe 30x30x50cm, ugradnja cijevi za provod kabela, zalijevanje betonom marke C16/20 te odvoz viška materijala. Obračun po komadu ugrađenog stupića. | kom
GRAĐEVINSKI RADOVI I MATERIJAL UKUPNO:
TUNEL KOBILJAČA SVEUKUPNO:

## RCNUP-T- ZAGVOZD
Redni broj | Opis radova | Jedinica mjere | Količina | Jedinična cijena | Ugovoreno (EU)
C3. | RCNUP-T ZAGVOZD
C3.1. | OPREMA
C3.1.1 | Licence za kameru
| Licence za serversku aplikaciju video upravljačkog sustava. Jedna licenca je za jednu kameru. VMS za potpuno upravljanje nad trenutnim prikazom, pregledom snimki, podešavanjem snimanja, pregledom alarma, pokretnim kamerama i implementaciju filtara snimanja. TIP Xprotect Milestone Expert | kom
OPREMA UKUPNO:
C3.2. | RADOVI
C3.2.1 | Nadogradnja postojećeg prometno - informacijskog sustava BS Husky TMS
| Nadogradnja programskog sustava i grafičkog korisničkog sučelja u RCNUP. Nadogradnja obuhvaća implementaciju novougrađene opreme prometno - informacijskog sustava - polubranici na interventnim spojevima kolnika. Stavka uključuje sve potrebne radove u nadležnom upravljačkom centru, a isto predviđa najmanje sljedeće: -Licence za korišteni tip opreme, -Grafička vizualizacija novih elementa, -Arhiviranje statusa korištenih elemenata u bazi podataka, -Konfiguracija trigera, -Rekonfiguracija modula za upravljanje vizualima na video zidu, -Rekonfiguracija modula za automatske scenarije i algoritme za potrebe digitaliziranih reakcija sustava naspram projektiranog rješenja | komplet
C3.2.2 | Nadogradnja VMS Milestone
| Proširenje postojeće licence za integraciju Milestone VMS sustava i PIS sustava u svrhu prihvata novoinstaliranih kamera na interventnim spojevima kolnika. | komplet
C3.2.3 | Radovi na konfiguraciji klijentske aplikacije VMS-a u RCNUP-u | komplet
RADOVI UKUPNO:
RCNUP-T ZAGVOZD SVEUKUPNO:

## 24
Redni broj | Opis radova | Jedinica mjere | Količina | Jedinična cijena | Ugovoreno (EU)
24. | TUNEL HRASTOVEC
24.1. | OPREMA VIDEO SUSTAVA I KOMUNIKACIJSKA OPREMA
24.1.1 | Inteligentna IP PTZ kamera
| Nabava, isporuka i montaža pokretne (PTZ) kamere za nadzor prometa - Inteligentna IP Doom PTZ kamera za vanjsku montažu, prema tehničkim specifikacijama u projektu. Stavka obuhvaća rad, opremu i materijal potreban za potpuno dovršenje stavke. Obračun po komadu. Sustav videonadzora je centraliziran, svi RCNUP-ovi u nadležnosti HAC-a su integrirani u jedan VMS sustav. VMS softver za snimanje i integraciju je Milestone, Xprotect Expert verzija 2022 R1. Ponuditelj može provjeriti kompatibilne kamere sa VMS sustavom na web lokaciji: https://www.milestonesys.com/support/software/supported-devices/xprotect-corporate-and-xprotect-expert/ | kom
24.1.2 | Napajanje 230 / 12DC
| Nabava i isporuka industrijskog napajanja sa sljedećim karakteristikama: - Ulazni napon: 230VAC - Izlazni napon: 12VDC - Nazivna maksimalna potrošnja energije: 40W - Izlazni napon podesiv kroz unutarnji potenciometar - Montaža na 35mm DIN tračnicu - Raspon radne temperature -30 ° C do 70 ° C - Relativna vlažnost: 20-90% - EMC sukladnost s EN55011, EN55032 (CISPR32), EN61204-3 klasa B, EN61000-3-2, -3 | kom
24.1.3 | Napajanje 230 / 24VAC
| Nabava i isporuka industrijskog napajanja sa sljedećim karakteristikama: - Ulazni napon: 230VAC - Izlazni napon: 24VAC - Nazivna maksimalna potrošnja energije: 60 W - Izlazni napon podesiv kroz unutarnji potenciometar - Montaža na 35mm DIN tračnicu - Raspon radne temperature -30 ° C do 70 ° C - Relativna vlažnost: 20-90% - EMC IMUNITET sukladnost s EN61000-4-2,3,4,5,6,8,11, EN55024, EN61204-3, razina lake industrije, kriteriji A | kom
24.1.4 | Ethernet pretvornik medija 100BaseT(X)/100BaseFx
| Nabava i isporuka industrijskog 10 / 100BaseT (X) - 100BaseFX Ethernet medijskog pretvarača sa sljedećim tehničkim značajkama: - TX / RX valna duljina 850nm ili 1310nm - Tip priključka Dual SC/LC - RJ45 priključci: 10 / 100BaseT (X) - Optički priključci: 100BaseFX - podrška za sljedeće standarde: EEE 802.3i - 10Base-T specifikacija IEEE 802.3u - specifikacija 100Base-TX i 100Base-FX IEEE 802.3x - 802.3x full-duplex rad - Montaža na 35mm DIN tračnicu - Raspon radne temperature od -40 ° C do + 75 ° C - Relativna vlažnost: 5-95% bez kondenzacije - Redundantni blok terminala s mogućnošću konfiguriranja kontakta alarma | kom
24.1.5 | INOX ormar tip 2
| Nabava i isporuka INOX ormara za ugradnju na zid tunela, portal ili stup rasvijete s posebnim sustavima ključa, brave i kabela za pričvršćivanje: \ t -2x automatski prekidač 2A C, RCCB, - prenaponska zaštita 230V, 200-280V rms jednofazna s informacijskom pločom o stanju zaštite i propadanju, - mjesto za optički modem i modul napajanja i zatvaranje optičkih kabela. -Dimenzije: 400x300x120 mm min -IP stupanj zaštite: IP66 u skladu s IEC 60529 -I stupanj zaštite: IK10 u skladu s IEC 62262 - kut otvoranja vrata 120 °, reverzibilna - sprijeda | kom
24.1.6 | Ethernet kontroler diskretnih I/O signala
| Nabava i isporuka kontrolera za nadzor opreme, sa sljedećim značajkama: - 6 digitalnih ulaza, 6 relejnih izlaza - Ethernet RJ45 priključak - TCP / IP komunikacija putem sljedećih protokola: Modbus TCP, TCP / IP, UDP, HTTP - Definiranje logičkih naredbi putem web sučelja - Napon: 24VDC - Raspon temperature: -20 do + 75C | kom
24.1.7 | Optička kazeta
| Nabavka i dostava i ugradnja kazete za zatvaranje optičkih vlakana s setom pigtail-a za ugradnju u ormar. Sustav: MFT, štitnici spoja tip: termoskupljajuća, broj vlakana: 12. | kom
24.1.8 | Adapter za kameru
| Nabava i isporuka adaptera za montažu kamere. - Izrađena od elektropoliranog nehrđajućeg čelika AISI 316L - Nr. 1.4404 - Opterećenje: 20kg | kom
24.1.9 | Komunikacijski kabel F / UTP Pe Cat. 7
| Nabava i isporuka komunikacijskog kabela F / UTP Pe Cat. 7, bez halogena, za prijenos video podataka s video kamere na video ormare. | m
24.1.10 | Komunikacijski kabel A-2Y(L)2Y 4x2x0,8
| Nabava i isporuka komunikacijskog kabela A-2Y(L)2Y 4x2x0,8 za komunikaciju od ormara prema rampama i foto-električnim senzorima. | m
24.1.11 | Komunikacijski kabel RE-Y(St)Y 2x2x1,5
| Nabava i isporuka komunikacijskog kabela RE-Y(St)Y 2x2x1,5 za komunikaciju od ormara prema rampama i foto-električnim senzorima. | m
24.1.12 | Energetski kabel NYY-J 3x2,5mm2
| Nabava i isporuka energetskog kabela NYY-J 3x2,5mm2 za napajanje ormarića | m
24.1.13 | Svjetlovodni kabel
| Nabava i isporuka multi-mode svjetlovodnog kabela U-DQ(ZN)BH 4 niti | m
24.1.14 | Foto-električni senzor
| Nabava i isporuka foto-električnog senzora za detekciju vozila. Senzor sljedećih karakteristika: - nominalna udaljenost detekcije 14m, - tip detekcije refleksija signala, - tip izlaznog signala diskretni 1 NO, - napon napajanja 12…24VDC, - maksimalna potrošnja u neopterećenom stanju 35mA, - mogućnost podešavanja odgode reakcije do 15ms, - mogućnost podešavanja osjetljivosti, - raspon radne temperature -25 ° C do 55 ° C, - mehanička zaštita minimalno IP65. Stavka uključuje konektor za spoj kabela. | kom
24.1.15 | Reflektor
| Nabava i isporuka reflektora dimenzija 50x50mm za povrat signala foto-električnog senzora. | kom
24.1.16 | TCP/IP CAT 7 prenaponska zaštita
| Nabava i isporuka TCP / IP CAT 7 zaštite od prenapona sa sljedećim karakteristikama: Nazivna struja pražnjenja U (8/20) µs (jezgra jezgre) 100 A Nazivna struja pražnjenja U (8/20) µs (jezgra-zemlja) 2 kA (po signalnom paru) Ukupna struja pražnjenja Itotal (8/20) µs 10 kA Vrijeme odziva A (jezgra jezgre) ≤ 1 ns Vrijeme odziva A (jezgra-zemlja) ≤ 100 ns - Montaža na 35mm DIN tračnicu - Raspon radne temperature -40 ° C do 70 ° C - Relativna vlažnost: 0-90% | kom
24.1.17 | Samostojeći Ethernet preklopnik
| Nabava i isporuka samostojećeg Ethernet preklopnika sa sljedećim karakteristikama: - Optički priključci: 2 / 100BaseFX - TX / RX valna duljina 1300nm - Tip priključka Dual SC/LC - podrška za sljedeće standarde: EEE 802.3 - 10Base-T specifikacija IEEE 802.3u - specifikacija 100Base-TX i 100Base-FX IEEE 802.3x - 802.3x za kontrolu protoka - Raspon radne temperature od -0 ° C do + 65 ° C | kom
OPREMA VIDEO SUSTAVA I KOMUNIKACIJSKA OPREMA UKUPNO:
24.2. | MONTAŽNI I ELEKTROINSTALACIJSKI RADOVI
24.2.1 | Instalacija kamera
| Instalacija, pozicioniranje, konfiguriranje i funkcionalno testiranje PTZ kamera. | kom
24.2.2 | Ugradnja portalnih video ormara
| Ugradnja video ormara od nehrđajućeg čelika na portal. Zajedno sa svim potrebnim materijalima za ugradnju | kom
24.2.3 | Elektroinstalacija kamere
| Izvođenje instalacije od kamere na priključni ormarić, set s polaganjem kabela na oba kraja i sa svim potrebnim priključnim i montažnim priborom. | kom
24.2.4 | Ugradnja stupa i nosača kamera
| Ugradnja stupa i adaptera za kućište kamere. Ugradnja stupa i adaptera na portal. Kompletan sa svim potrebnim materijalima za montažu | kom
24.2.5 | Ugradnja fotoelektričnih senzora
| Ugradnja i podešavanje foto-električnih senzora s testiranjem rada odziva na prolaz vozila. | kom
24.2.6 | Ugradnja reflektora
| Ugradnja reflektora s podešavanjem usmjeravanja | kom
24.2.7 | Spajanje rampi
| Uvlačenje kabela i spajanje na upravljački modul rampe | kom
24.2.8 | Uvlačenje kabela u cijevi
| Uvlačenje komunikacijskih i optičkih kabela u cijevi | m
24.2.9 | Ugradnja Ethernet preklopnika
| Ugradnja Ethernet preklopnika u niši razdjelnika napajanja tunel. Stavka uključuje povezivanje i funkcionalno ispitivanje. | kom
24.2.10 | Radovi na optici preklopnika
| Radovi na optici i ugradnji patch kabela. Spajanje razdjelnika i preklopnika na optičke panele | kom
24.2.11 | Povezivanje optičkih vlakana
| Izrada MM optičkih konektora za povezivanje video ormarića s ethernet preklopnikom u transformatorskoj stanici. | kom
24.2.12 | Montažni i elektroinstalacijski radovi
| Nadogradnja, fizičko i logičko povezivanje rampi na trasi u postojeći SDUN sustav kao posebne komponente i hijerarhijske razine. | komplet
MONTAŽNI I ELEKTROINSTALACIJSKI RADOVI UKUPNO:
24.3. | GRAĐEVINSKI RADOVI I MATERIJAL
24.3.1 | Strojni iskop kabelskog rova u materijalu "C" kategorije
| Podrazumijeva iskop rova za kabele, građevinske jame, proširenje okana i drugih objekata za kabelski dio voda. Iskop materijala uz svu potrebnu zaštitu stabilnosti rova (razupiranje, odvodnja, zbijanje), odlaganje iskopanog materijala, razastiranje, te čišćenje terena u zoni rova. Obračun po m³ iskopa u sraslom stanju prema projektu. (OTU II st. 2-05). | m3
24.3.2 | Ručni iskop kabelskog rova u materijalu "C" kategorije
| Jedinična cijena obuhvaća iskop i sve pomoćne radove (oplate, crpljenja vode, vertikalne prijenose, privremeno odlaganje i sl.), čišćenje i planiranje dna rova te utovar viška materijala u prijevozno sredstvo. Obračun je po m3 stvarno iskopanog rova u sraslom tlu. | m3
24.3.3 | Pijesak
| Zatrpavanje rovova i jama zamjenskim materijalom od pijeska ili sipke zemlje, u slojevima po 10 cm. Obuhvaća utovar, prijevoz, nasipanje, razastiranje i zbijanje materijala rova kanalizacije, građevinskih jama, prostora oko okana te sva ostala zatrpavanja za kabelsku kanalizaciju. Obračun po m³ ugrađenog i zbijenog materijala. | m3
24.3.4 | Zatrpavanje rovova i jama materijalom iz iskopa.
| Obuhvaća utovar, prijevoz, nasipanje, razastiranje i zbijanje materijala rova kanalizacije, građevinskih jama, prostora oko okana te sva ostala zatrpavanja za kabelsku kanalizaciju. Obračun po m³ ugrađenog i zbijenog materijala. | m3
24.3.5 | Zaštitne plastične cijevi PEHD, DN 50 mm
| Obuhvaća nabavu, prijevoz i polaganje zaštitnih plastičnih cijevi u pripremljeni kabelski rov. Obračun po m1 cijevi. | m1
24.3.6 | Plastični štitnici
| Obuhvaća nabavu, prijevoz i polaganje štitnika u kabelski rov. Obračun po m1. | m1
24.3.7 | PVC traka za označavanje
| Obuhvaća nabavu, prijevoz i ugradnju PVC trake za označavanje. Obračun po m1. | m1
24.3.8 | Odvoz viška materijala na odlagalište
| Obračun po m³ odvezenog materijala na odlagalište udaljenosti do 20km. | m3
24.3.9 | Metalni stupić
| Nabava, prijevoz i ugradnja metalnog stupića za foto-električne senzore i reflektore. Čelični vruće cinčani stupić dimenzija 50x50x800mm montira se na način da se stupić zalijeva betonom tako da 50cm stupića ostaje iznad kote kolnika. U stavku uključen iskop rupe 30x30x50cm, ugradnja cijevi za provod kabela, zalijevanje betonom marke C16/20 te odvoz viška materijala. Obračun po komadu ugrađenog stupića. | kom
GRAĐEVINSKI RADOVI I MATERIJAL UKUPNO:
TUNEL HRASTOVEC SVEUKUPNO:

## 25
Redni broj | Opis radova | Jedinica mjere | Količina | Jedinična cijena | Ugovoreno (EU)
25. | TUNEL VRTLINOVEC
25.1. | OPREMA VIDEO SUSTAVA I KOMUNIKACIJSKA OPREMA
25.1.1 | Inteligentna IP PTZ kamera
| Nabava, isporuka i montaža pokretne (PTZ) kamere za nadzor prometa - Inteligentna IP Doom PTZ kamera za vanjsku montažu, prema tehničkim specifikacijama u projektu. Stavka obuhvaća rad, opremu i materijal potreban za potpuno dovršenje stavke. Obračun po komadu. Sustav videonadzora je centraliziran, svi RCNUP-ovi u nadležnosti HAC-a su integrirani u jedan VMS sustav. VMS softver za snimanje i integraciju je Milestone, Xprotect Expert verzija 2022 R1. Ponuditelj može provjeriti kompatibilne kamere sa VMS sustavom na web lokaciji: https://www.milestonesys.com/support/software/supported-devices/xprotect-corporate-and-xprotect-expert/ | kom
25.1.2 | Napajanje 230 / 12DC
| Nabava i isporuka industrijskog napajanja sa sljedećim karakteristikama: - Ulazni napon: 230VAC - Izlazni napon: 12VDC - Nazivna maksimalna potrošnja energije: 40W - Izlazni napon podesiv kroz unutarnji potenciometar - Montaža na 35mm DIN tračnicu - Raspon radne temperature -30 ° C do 70 ° C - Relativna vlažnost: 20-90% - EMC sukladnost s EN55011, EN55032 (CISPR32), EN61204-3 klasa B, EN61000-3-2, -3 | kom
25.1.3 | Napajanje 230 / 24VAC
| Nabava i isporuka industrijskog napajanja sa sljedećim karakteristikama: - Ulazni napon: 230VAC - Izlazni napon: 24VAC - Nazivna maksimalna potrošnja energije: 60 W - Izlazni napon podesiv kroz unutarnji potenciometar - Montaža na 35mm DIN tračnicu - Raspon radne temperature -30 ° C do 70 ° C - Relativna vlažnost: 20-90% - EMC IMUNITET sukladnost s EN61000-4-2,3,4,5,6,8,11, EN55024, EN61204-3, razina lake industrije, kriteriji A | kom
25.1.4 | Ethernet pretvornik medija 100BaseT(X)/100BaseFx
| Nabava i isporuka industrijskog 10 / 100BaseT (X) - 100BaseFX Ethernet medijskog pretvarača sa sljedećim tehničkim značajkama: - TX / RX valna duljina 850nm ili 1310nm - Tip priključka Dual SC/LC - RJ45 priključci: 10 / 100BaseT (X) - Optički priključci: 100BaseFX - podrška za sljedeće standarde: EEE 802.3i - 10Base-T specifikacija IEEE 802.3u - specifikacija 100Base-TX i 100Base-FX IEEE 802.3x - 802.3x full-duplex rad - Montaža na 35mm DIN tračnicu - Raspon radne temperature od -40 ° C do + 75 ° C - Relativna vlažnost: 5-95% bez kondenzacije - Redundantni blok terminala s mogućnošću konfiguriranja kontakta alarma | kom
25.1.5 | INOX ormar tip 2
| Nabava i isporuka INOX ormara za ugradnju na zid tunela, portal ili stup rasvijete s posebnim sustavima ključa, brave i kabela za pričvršćivanje: \ t -2x automatski prekidač 2A C, RCCB, - prenaponska zaštita 230V, 200-280V rms jednofazna s informacijskom pločom o stanju zaštite i propadanju, - mjesto za optički modem i modul napajanja i zatvaranje optičkih kabela. -Dimenzije: 400x300x120 mm min -IP stupanj zaštite: IP66 u skladu s IEC 60529 -I stupanj zaštite: IK10 u skladu s IEC 62262 - kut otvoranja vrata 120 °, reverzibilna - sprijeda | kom
25.1.6 | Ethernet kontroler diskretnih I/O signala
| Nabava i isporuka kontrolera za nadzor opreme, sa sljedećim značajkama: - 6 digitalnih ulaza, 6 relejnih izlaza - Ethernet RJ45 priključak - TCP / IP komunikacija putem sljedećih protokola: Modbus TCP, TCP / IP, UDP, HTTP - Definiranje logičkih naredbi putem web sučelja - Napon: 24VDC - Raspon temperature: -20 do + 75C | kom
25.1.7 | Optička kazeta
| Nabavka i dostava i ugradnja kazete za zatvaranje optičkih vlakana s setom pigtail-a za ugradnju u ormar. Sustav: MFT, štitnici spoja tip: termoskupljajuća, broj vlakana: 12. | kom
25.1.8 | Adapter za kameru
| Nabava i isporuka adaptera za montažu kamere. - Izrađena od elektropoliranog nehrđajućeg čelika AISI 316L - Nr. 1.4404 - Opterećenje: 20kg | kom
25.1.9 | Komunikacijski kabel F / UTP Pe Cat. 7
| Nabava i isporuka komunikacijskog kabela F / UTP Pe Cat. 7, bez halogena, za prijenos video podataka s video kamere na video ormare. | m
25.1.10 | Komunikacijski kabel A-2Y(L)2Y 4x2x0,8
| Nabava i isporuka komunikacijskog kabela A-2Y(L)2Y 4x2x0,8 za komunikaciju od ormara prema rampama i foto-električnim senzorima. | m
25.1.11 | Komunikacijski kabel RE-Y(St)Y 2x2x1,5
| Nabava i isporuka komunikacijskog kabela RE-Y(St)Y 2x2x1,5 za komunikaciju od ormara prema rampama i foto-električnim senzorima. | m
25.1.12 | Energetski kabel NYY-J 3x2,5mm2
| Nabava i isporuka energetskog kabela NYY-J 3x2,5mm2 za napajanje ormarića | m
25.1.13 | Svjetlovodni kabel
| Nabava i isporuka multi-mode svjetlovodnog kabela U-DQ(ZN)BH 4 niti | m
25.1.14 | Foto-električni senzor
| Nabava i isporuka foto-električnog senzora za detekciju vozila. Senzor sljedećih karakteristika: - nominalna udaljenost detekcije 14m, - tip detekcije refleksija signala, - tip izlaznog signala diskretni 1 NO, - napon napajanja 12…24VDC, - maksimalna potrošnja u neopterećenom stanju 35mA, - mogućnost podešavanja odgode reakcije do 15ms, - mogućnost podešavanja osjetljivosti, - raspon radne temperature -25 ° C do 55 ° C, - mehanička zaštita minimalno IP65. Stavka uključuje konektor za spoj kabela. | kom
25.1.15 | Reflektor
| Nabava i isporuka reflektora dimenzija 50x50mm za povrat signala foto-električnog senzora. | kom
25.1.16 | TCP/IP CAT 7 prenaponska zaštita
| Nabava i isporuka TCP / IP CAT 7 zaštite od prenapona sa sljedećim karakteristikama: Nazivna struja pražnjenja U (8/20) µs (jezgra jezgre) 100 A Nazivna struja pražnjenja U (8/20) µs (jezgra-zemlja) 2 kA (po signalnom paru) Ukupna struja pražnjenja Itotal (8/20) µs 10 kA Vrijeme odziva A (jezgra jezgre) ≤ 1 ns Vrijeme odziva A (jezgra-zemlja) ≤ 100 ns - Montaža na 35mm DIN tračnicu - Raspon radne temperature -40 ° C do 70 ° C - Relativna vlažnost: 0-90% | kom
25.1.17 | Medijski modul s 4 MM optička porta
| Nabava i isporuka medijskog modula s 4 MM optička porta za ugradnju u postojeći Mice Ethernet preklopnik sa sljedećim karakteristikama: - hot-swappable konfigurafilni modul - 8dB Link Budget pri 1300nm - Tip priključka Dual SC/LC - Optički priključci: 100BaseFX - podrška za sljedeće standarde: EEE 802.3i - 10Base-T specifikacija IEEE 802.3u - specifikacija 100Base-TX i 100Base-FX IEEE 802.3x - 802.3x full-duplex rad - Raspon radne temperature od -0 ° C do + 60 ° C | kom
OPREMA VIDEO SUSTAVA I KOMUNIKACIJSKA OPREMA UKUPNO:
25.2. | MONTAŽNI I ELEKTROINSTALACIJSKI RADOVI
25.2.1 | Instalacija kamera
| Instalacija, pozicioniranje, konfiguriranje i funkcionalno testiranje PTZ kamera. | kom
25.2.2 | Ugradnja portalnih video ormara
| Ugradnja video ormara od nehrđajućeg čelika na portal. Zajedno sa svim potrebnim materijalima za ugradnju | kom
25.2.3 | Elektroinstalacija kamere
| Izvođenje instalacije od kamere na priključni ormarić, set s polaganjem kabela na oba kraja i sa svim potrebnim priključnim i montažnim priborom. | kom
25.2.4 | Ugradnja stupa i nosača kamera
| Ugradnja stupa i adaptera za kućište kamere. Ugradnja stupa i adaptera na portal. Kompletan sa svim potrebnim materijalima za montažu | kom
25.2.5 | Ugradnja fotoelektričnih senzora
| Ugradnja i podešavanje foto-električnih senzora s testiranjem rada odziva na prolaz vozila. | kom
25.2.6 | Ugradnja reflektora
| Ugradnja reflektora s podešavanjem usmjeravanja | kom
25.2.7 | Spajanje rampi
| Uvlačenje kabela i spajanje na upravljački modul rampe | kom
25.2.8 | Uvlačenje kabela u cijevi
| Uvlačenje komunikacijskih i optičkih kabela u cijevi | m
25.2.9 | Ugradnja optičkog 4MM modula
| Ugradnja optičkog 4MM modula u ormaru SDUN-a smještonom u trafostanici. Stavka uključuje povezivanje i funkcionalno ispitivanje | kom
25.2.10 | Radovi na optici preklopnika
| Radovi na optici i ugradnji patch kabela. Spajanje razdjelnika i preklopnika na optičke panele | kom
25.2.11 | Povezivanje optičkih vlakana
| Izrada MM optičkih konektora za povezivanje video ormarića s ethernet preklopnikom u transformatorskoj stanici. | kom
25.2.12 | Montažni i elektroinstalacijski radovi
| Nadogradnja, fizičko i logičko povezivanje rampi na trasi u postojeći SDUN sustav kao posebne komponente i hijerarhijske razine. | komplet
MONTAŽNI I ELEKTROINSTALACIJSKI RADOVI UKUPNO:
25.3. | GRAĐEVINSKI RADOVI I MATERIJAL
25.3.1 | Strojni iskop kabelskog rova u materijalu "C" kategorije
| Podrazumijeva iskop rova za kabele, građevinske jame, proširenje okana i drugih objekata za kabelski dio voda. Iskop materijala uz svu potrebnu zaštitu stabilnosti rova (razupiranje, odvodnja, zbijanje), odlaganje iskopanog materijala, razastiranje, te čišćenje terena u zoni rova. Obračun po m³ iskopa u sraslom stanju prema projektu. (OTU II st. 2-05). | m3
25.3.2 | Ručni iskop kabelskog rova u materijalu "C" kategorije
| Jedinična cijena obuhvaća iskop i sve pomoćne radove (oplate, crpljenja vode, vertikalne prijenose, privremeno odlaganje i sl.), čišćenje i planiranje dna rova te utovar viška materijala u prijevozno sredstvo. Obračun je po m3 stvarno iskopanog rova u sraslom tlu. | m3
25.3.3 | Pijesak
| Zatrpavanje rovova i jama zamjenskim materijalom od pijeska ili sipke zemlje, u slojevima po 10 cm. Obuhvaća utovar, prijevoz, nasipanje, razastiranje i zbijanje materijala rova kanalizacije, građevinskih jama, prostora oko okana te sva ostala zatrpavanja za kabelsku kanalizaciju. Obračun po m³ ugrađenog i zbijenog materijala. | m3
25.3.4 | Zatrpavanje rovova i jama materijalom iz iskopa.
| Obuhvaća utovar, prijevoz, nasipanje, razastiranje i zbijanje materijala rova kanalizacije, građevinskih jama, prostora oko okana te sva ostala zatrpavanja za kabelsku kanalizaciju. Obračun po m³ ugrađenog i zbijenog materijala. | m3
25.3.5 | Zaštitne plastične cijevi PEHD, DN 50 mm
| Obuhvaća nabavu, prijevoz i polaganje zaštitnih plastičnih cijevi u pripremljeni kabelski rov. Obračun po m1 cijevi. | m1
25.3.6 | Plastični štitnici
| Obuhvaća nabavu, prijevoz i polaganje štitnika u kabelski rov. Obračun po m1. | m1
25.3.7 | PVC traka za označavanje
| Obuhvaća nabavu, prijevoz i ugradnju PVC trake za označavanje. Obračun po m1. | m1
25.3.8 | Odvoz viška materijala na odlagalište
| Obračun po m³ odvezenog materijala na odlagalište udaljenosti do 20km. | m3
25.3.9 | Metalni stupić
| Nabava, prijevoz i ugradnja metalnog stupića za foto-električne senzore i reflektore. Čelični vruće cinčani stupić dimenzija 50x50x800mm montira se na način da se stupić zalijeva betonom tako da 50cm stupića ostaje iznad kote kolnika. U stavku uključen iskop rupe 30x30x50cm, ugradnja cijevi za provod kabela, zalijevanje betonom marke C16/20 te odvoz viška materijala. Obračun po komadu ugrađenog stupića. | kom
GRAĐEVINSKI RADOVI I MATERIJAL UKUPNO:
TUNEL VRTLINOVEC SVEUKUPNO:

## RCNUP IR
Redni broj | Opis radova | Jedinica mjere | Količina | Jedinična cijena | Ugovoreno (EU)
C3. | RCNUP IVANJA REKA
C3.1. | OPREMA
C3.1.1 | Licence za kameru
| Licence za serversku aplikaciju video upravljačkog sustava. Jedna licenca je za jednu kameru. VMS za potpuno upravljanje nad trenutnim prikazom, pregledom snimki, podešavanjem snimanja, pregledom alarma, pokretnim kamerama i implementaciju filtara snimanja. TIP Xprotect Milestone Expert | kom
OPREMA UKUPNO:
C3.2. | RADOVI
C3.2.1 | Nadogradnja postojećeg prometno - informacijskog sustava BS Husky TMS
| Nadogradnja programskog sustava i grafičkog korisničkog sučelja u RCNUP. Nadogradnja obuhvaća implementaciju novougrađene opreme prometno - informacijskog sustava - polubranici na interventnim spojevima kolnika. Stavka uključuje sve potrebne radove u nadležnom upravljačkom centru, a isto predviđa najmanje sljedeće: -Licence za korišteni tip opreme, -Grafička vizualizacija novih elementa, -Arhiviranje statusa korištenih elemenata u bazi podataka, -Konfiguracija trigera, -Rekonfiguracija modula za upravljanje vizualima na video zidu, -Rekonfiguracija modula za automatske scenarije i algoritme za potrebe digitaliziranih reakcija sustava naspram projektiranog rješenja | komplet
C3.2.2 | Nadogradnja VMS Milestone
| Proširenje postojeće licence za integraciju Milestone VMS sustava i PIS sustava u svrhu prihvata novoinstaliranih kamera na interventnim spojevima kolnika. | komplet
C3.2.3 | Radovi na konfiguraciji klijentske aplikacije VMS-a u RCNUP-u | komplet
RADOVI UKUPNO:
RCNUP IVANJA REKA SVEUKUPNO: