## Sheet1
TROŠKOVNIK
Za isporuku ZUR LED znaka 450x800 C70-1 + E01 (SOS, 200m) za tunel Tuhobić (A6)
Red. Broj | Naziv i opis | Fotografija | Jed. mjere | Količina | Jedinična cijena | Ukupno
1. | Dimenzije znaka: 450x800 mm (pravokutni, jednostrani) Materijal prednje ploče: Samogasivi polikarbonat Dimenzije kućišta: 510x860x135 mm Materijal kućišta: AlMg3H111 Završna obrada kućišta: Elektrostatsko plastificiranje, RAL 7042 Nosači: Nehrđajući čelik V4A, Elektrostatsko plastificiranje, RAL 7042 Masa: 15 kg IP zaštita: IP 66 (IEC 60529:2013) Unutarnje osvjetljenje: Jednostrano LED, 100.000 h Napajanje: 230 V AC, 50 Hz Potrošnja: 15 W Uvodnice: PG 16, 9-14 mm, IP 66 Klasa izolacije: Class I Temperaturni opseg: -25 do 55°C Montaža: Desno, bočno na oblogu tunela Certifikacija: Certifikat CE prema EN12899-1:2008 - 1404 - CPR - 2260 Tunelski znak s unutarnjom osvjetljenjem TE 450x800, proizvođača Meblo Signalizacija, prometna signalizacija d.o.o. ili jednakovrijedan, sa pripadajućim nosačem Tip:________________________________________________________ |  | kom | 1
UKUPNO
PDV
Ukupno:
NAPOMENE:
Isporučena oprema mora u potpunosti odgovarati standardima i tehničkim propisima kao i priloženoj fotografiji (200 umjesto 250 m!)
kao dokaz kvalitete materijala od kojeg je izrađeno kućište potrebno je priložiti odgovarajući atest (kod isporuke)
jamstveni rok za isporučenu robu je sukladan jamstvu proizvođača korištenog materijala
rok isporuke: 30 dana od zaprimanja narudžbenice |  |  |  |  | POTPIS I PEČAT:
mjesto isporuke: Centralno skladište HAC-a u Ivanjoj Reci