## Troskovnik
Troškovnik |  |  |  |  | Ev.broj: 1-450-2026-848
Autocesta A3 Bragena - Zagreb - Lipovac, Odmorište Lužani jug Uklanjanje benzinske postaje: Preliminarni istražni radovi o stanju okoliša i sanacijski program
Redni broj | Opis usluge | Jedinica mjere | Količina | Jedinična cijena (bez PDV) | Ukupna cijena (bez PDV)
1. | Preliminarni istražni radovi
1.1. | Upoznavanje s lokacijam, izrada procedura (program radova) piezometarskih bušotina, ishođenje vodopravnih uvjeta za predmetne radove | paušal | 1
1.2. | Mobilizacija opreme, pribora, alata i svih materijala uključivo i vodu, eventualno izvođenje/uređenje pristupnih puteva, te nabava, doprema i ugradnja materijala za izradu piezometara na lokaciju, međutransport između bušotina, organizacija gradilišta | paušal | 1
1.3. | Izvedba istražnog bušenja s jezgrovanjem za privremene i trajne piezometre. Stavka uključuje geodetsko iskolčenje bušotina, istražno bušenje 10 bušotina s jezgrovanjem, nadzor nad bušenjem i kartiranje jezgre, uzimanje uzoraka tla, USCS klasifikaciju jezgre, te sve ostale troškove potrebne za kompletnu realizaciju stavke. Obračun po m' izvedene bušotine. | m' | 80
1.4. | Laboratorijska ispitivanja na uzorcima tla iz bušotina. Obračun po obavljenom pokusu. | kom | 40
1.5. | Čišćenje piezometara i osvajanje metodom "air lift" do postizanja manje od 1% krutih čestica u volumenu iscrpljene vode | kom | 10
1.6. | Uzimanje uzoraka podzemne vode i analiza svih parametara prema vodopravnim uvjetima za određivanje nultog stanja | kom | 10
1.7. | Geodetsko snimanje i kartiranje položaja i kota vrha piezometara (vrha cijevi), betonskog bloka i terena | kom | 10
1.8. | Uklanjanje privremenih piezometara i zatvaranje betonom bušotina izvedenih na kolničkim površinama | kom | 6
1.9. | Izrada izvještaja o lokaciji. Izvještaj uključuje prikaz registrirane prostorne rasprostranjenosti onečišćenja, kao i koncentracije onečišćenja u tlu i podzemnoj vodi, te smjernice za daljnje postupanje. Obračun po kompletu. | komplet | 4
SVEUKUPNO:
NAPOMENA:
Jedinične cijene obuhvaćaju sav rad, opremu, materijal, prijevoze, troškove mobilizacije i demobilizacije gradilišta, izradu pristupnih puteva i platoa, režije gradilišta i uprave poduzeća, laboratorijske analize uzoraka tla i podzemne vode, sve ostale neimenovane pomoćne radove i materijal kao i sve pristojbe, takse i ostala davanja (dnevnice, cestarine, voda i sl.) koja je ponuditelj dužan platiti iz bilo kojeg razloga osim PDV-a, a koji su nužno potrebni za kompletno dovršenje radova. Izvođač je dužan po završetku radova zbrinuti sav nastali otpad i okoliš dovesti u prvobitno stanje.
U...........................…..., .........................2026.
Ponuditelj:
(žig i potpis ovlaštene osobe)