## Sheet1
T R O Š K O V N I K MOST ILOVA LIJEVO I DESNO, AUTOCESTA A3, BREGANA - ZAGREB - LIPOVAC, km 110+980
Za utvrđivanje cijena u stavkama troškovnika nužno je detaljno proučiti sve dijelove ovog projekta, te se detaljno upoznati sa stvarnim stanjem građevine na licu mjesta. Jedinične cijene u stavkama trebaju obuhvatiti sve troškove gradiva, ugradbenih elemenata, radne snage, prijevoza i ostale manipulacije, energiju, odnosno sve troškove potrebne za potpuno dovršenje posla, uključivo tekuća ispitivanja, te zaštitnu i ostalu opremu potrebnu za odvijanje radova na siguran način i uz poštivanje propisa zaštite na radu. Tim cijenama treba obuhvatiti troškove održavanja gradilišta u stanju nužnom za kvalitetno izvođenje radova (do preuzimanja radova od strane Investitora). Za svako odstupanje od projekta nužna je pismena suglasnost (putem službenog dopisa - elektronskim putem) Projektanta. Nepredviđeni radovi, koji se tijekom građenja pokažu neophodnima mogu se izvoditi samo po odobrenju Investitora na osnovu ponude Izvođača. Opseg radova se ne može u potpunosti odrediti dok se radovi na konstrukciji ne započnu odvijati te je količina radova procijenjena. Za očekivati su izvjesna odstupanja od ovog projekta, koja je potrebno usuglasiti s Projektantom prije i za vrijeme izvođenja. U jedinične cijene je potrebno uračunati sva tekuća ispitivanja predviđena projektom. Stvarne količine pojedinih radova utvrditi će Nadzorni inženjer na licu mjesta. Prijelaz na iduću fazu radova moguć je samo po odobrenju Nadzornog inženjera.
BR. | OPIS STAVKE | JED. MJERA | KOLIČINA | JED. CIJENA (EUR) | UKUPNA CIJENA (EURO)
|  |  |  | /KUNA/ | HAC-a
1. | PRIPREMNI RADOVI
1.1. | Mobilizacija i demobilizacija gradilišta, koje uključuje: a) dovoz i odvoz svih strojeva b) dovoz i odvoz alata c) dovoz i odvoz agregata d) dovoz instaliranje i odvoz rasvjetnih tijela za noćni rad e) ostali pripremni radovi f) dovoz vode autocisternama g) čišćenje gradilišta od otpada, utovar u tansportno sredstvo te deponiranje na ovlašteno odlagalište h) čuvarska služba. Obračun po kompletu.
|  | kompl. | 1 |  | 0
1.2. | Montaža i demontaža New Jersey odbojnika prilikom radova na gornjem ustroju objekta. Savka uključuje svu opremu, mehanizaciju, rad, alat, pribor i potrošni materijal, kao i sve prijevoze i prijenose za potpuno dovršenje stavke. Obračun po m' nabavljene, ugrađene i demontirane zaštitne ograde.
|  | m' | 18 |  | 0
1.3. | Geodetsko praćenje radova sanacije objekta. Izrada geodetskog snimka dijela mosta oko prijelaznih naprava, tako da se precizno odredi položaj prijelazne naprave i sve potrebne visine. Potrebno je snimiti prijelazne naprave uzdužno sa poprečnim profilima na svakih 150cm I sa visinskim stanjem asfalta, te pratiti ugradnju prijelazne naprave u svim fazama ugradnje i njezino uklapanje u kolničku konstrukciju(s izvedbom lijevanog asfalta)
|  | komplet | 1 |  | 0
1.4. | Dermontaža odbojne ograde na pješačkim stazama, radi pristupa I lakšeg obavljanja radova. Deponiranje odbojne ograde na gradilišni deponij. Obračun po m' ukonjene ograde..
| 4x30=120 m' | m' | 120 |  | 0
1. | PRIPREMNI RADOVI | EURA |  |  | 0
2. | RADOVI NA SANACIJI KOLNIKA I PRIJELAZNIH NAPRAVA
2.1. | Uklanjanje postojećih prijelaznih naprava. Stavka uključuje oslobađanje veza, utovar i deponiranje svih dijelova postojeće PN. Izvodi se mehanički, ručnim alatima. Obračun po m' uklonjene i deponirane PN.
| 14,4*4 | m' | 57.6 |  | 0
2.2. | Glodanje slojeva asfalta na prilazima objektu u duljini 5 m Glodanje asfaltnih slojeva postojećeg kolnika na prilazima mostu u duljini od 5 m mjereno od kraja upornjaka u osi mosta, debljine do 12 cm. Ovaj rad obuhvaća glodanje postojeće kolničke konstrukcije te utovar i prijevoz na odlagalište. Glodanje se vrši do postojećeg tamponskog sloja. Obračun je po m2 uklonjene kolničke konstrukcije.
| 11,0*5,0*4 | m2 | 220 |  | 0
2.3. | Glodanje habajućeg sloja asfalta na prilazima objektu u zoni od 5. do 7. metra od kraja upornjaka u osi mosta. Glodanje habajućeg asfaltnog sloja postojećeg kolnika u zoni od 5. do 7. mjereno od kraja upornjaka u osi mosta, u debljini od 4 cm. Ovaj rad obuhvaća glodanje postojeće kolničke konstrukcije te utovar i prijevoz na odlagalište. Obračun je po m2 uklonjene kolničke konstrukcije.
| 11,0*2,0*4 | m2 | 88 |  | 0
2.4. | HIidrodinamičko uklanjanje oštećenog betona pod visokim tlakom do 2500 bara. Uklanja se beton s vrha kolničke ploče i prsnog zidića upornjaka ispod prijelazne naprave u debljini do 5 cm, u cijeloj širini mosta. Pretpostavlja se da je potrebno ukloniti 60% površine. Odvoz otpadnog materijala na deponij.
| ((14,4*0,8*0,05)*0,6)*4 | m3 | 1 |  | 0
2.5. | Ugradnja podlijevnog morta za obnovu AB površina, na mjestu uklonjenog betona kolničke ploče. Mort je sa kompenziranim skupljanjem, I čvrstoće fc≥ 60 MPa, na 28 dana. Stavka uključuje pripremu podloge i njegovanje morta. Obračun po m3 ugrađenog morta.
| ((14,4*0,8*0,05)*0,6)*4 | m3 | 0.5 |  | 0
2.5. | Dobava i ugradnja nove čelične prijelazne naprave (kao npr. Tensa Crete RE LS 100 ili jednakovrijedna ______________________ ). Izjava o svojstvima mora biti u skladu sa tehničkom ocjenom iz zemlje članice EU. Izrada i ugradnja dilatacijske prijelaznice koja omogućava promet uz ukupni pomak na dilataciji do 100 mm. Izvodi se u dvije faze na kolniku i pješačkim stazama mosta u kontinuitetu, metodom podlijevanja specijalnom polimer-cementnom trokomponentnom masom za podlijevanje i ukrućenje PN. Prije ugranje mase za podlijevanje potrebno je hidrodinamički ili lakim ručnim alatima (rotacione žičane četke) otvoriti strukturu podložnog betona, za osvarivanje bolje veze sa betonom. U cijenu je uključena izmjera, izrada dokumentacije, dostava, upute za ugradnju, priprema podloge i podložnog sloja, sav potreban materijal, rad, antikorozivna zaštita, transport, sva eventualno potrebna prednamještanja, pomoćna sredstva, oprema i pribor za postavu, uspostavljanje kontinuiteta na mjestima montažnih nastavaka, tehnička dopuštenja, atesti, upute za ugradnju, suglasnosti, tekuće kontrole gradiva, izvještaji, i ostalo potrebno za kvalitetnu ugradnju. Naprava se izrađuje prema specifikaciji proizvođača. Pri ugradnji je potrebno oblikovati limove naprave tako da se uklope stupci pješačke i sidra elastične odbojne ograde, tj. da masa za zalijevanje naprave ide oko njih. Obračun po m' ugrađene naprave
| 14,4*4 | m' | 57.6 |  | 0
2.6. | Sanacija udarnih rupa u betonskom kolniku. Vrši se hidrodinamičko lokalno uklanjanje oštećenog betona vodom pod pritiskom između 2000 bara i 2500 bara do dubine 5 cm. Nakon čišćenja i pripreme površine vrši se ugradnja reparaturnog polimer cementnog morta R4. Mort je karakteristika: tlačna čvrstoća nakon 28 danA je >45 MPa, čvrstoća na savijanje nakon 28 dana >7 MPa, Dmax= 4mm, prionjivost "pull-off" metodom min 1,5 MPa, otpornost na mraz i sol 50 ciklusa prema EN 13687-1 (ostale karakteristike prema Projektu). Izrada morta prema uputama proizvođača morta. Ugradnja isključivo strojna. Obračun po m2 sanirane površine, do maksimalno predviđene dubine 5,0 cm. Plaća se po ugovorenim jediničnim cijenama za rad i troškove opreme, tj. sve što je potrebno za potpuno dovršenje rada.
| 40 | m2 | 40 |  | 0
2.7. | Sanacija pukotina u betonskom kolniku. Obilježavanje pukotina kredom. Pukotine na betonskim pločama zahvaćaju cijelu širinu ploče odnosno voznog traka. Saniraju se pukotine površinske širine 0,3 mm i veće. Pukotine se strojno proširuju na širinu do 12 mm i dubinu 25 mm. Proširenje se vrši kružnom pilom. Potom se čiste mehaničkim rotacijskim četkama u oba smjera i ispuhuju zrakom pod pritiskom. Otpadni materijal se trajno zbrinjava. Čišćenje se vrši do "crnog sjaja" betona. Oštećeni rubovi pukotine saniraju se dvokomponentnim epoksidnim materijalom bez dodatka kvarcnog pijeska, uz prethodno nanošenje prednamaza za poboljšanje prinljivosti. Nanošenje prednamaza za bolju hvatljivost vrši se prema uputama proizvođača. Pukotine se gravitacijski zapunjavaju epoksidnom smolom na bazi poliuretana. Količina je pretpostavljena temeljem pregleda.
| 60 | m' | 60 |  | 0
2.8. | Sanacija zona ljuštenja na betonskom kolniku. Zone ljuštenja saniraju se po istom principu kao i područja udarnih rupa. Kad god je moguće treba izvesti sanaciju ljuštenja i udarnih rupa jednim obuhvatom na kolniku. Vrši se lokalno uklanjanje oštećenog betona vodom pod pritiskom između 2000 bara i 2500 bara do dubine 2 cm. Nakon čišćenja i pripreme površine vrši se ugradnja epoksidnog morta s dodatkom kvarcnog pijeska. Stavka obuhvaća sav rad, materijal, opremu i sve drugo potrebno za potpuno dovršenje rada. Obračun po m2 sanirane površine do predviđene dubine od maksimalno 2,0 cm. Stavka obuhvaća sav rad, materijal, opremu i sve drugo potrebno za potpuno dovršenje rada.
| 40 | m2 | 40 |  | 0
2.9. | Nabava, doprema i ugradnja dodatne i zamjenske armature (B500B) na mjestima gdje je postojeća armatura jako korodirala, kriterij uklanjanja je kada je uslijed korozije promjer šipke lokalno smanjen za 10 % ili je kontinuirano stanjena šipka (poprečni presjek) za više od 20 % ili je mehanički prekinuta ili neprimjereno i nedovoljno ugrađena na mjestima oštećene kolničke ploče. Nastavljena ili nova dodatna armatura treba imati prema pravilniku za beton i armirani beton dovoljan preklop i/ili duljinu za zavarivanje kao i duljinu sidrenja. Obračun po kg ugrađene armature. Kontrola kakvoće i obračun prema OTU 7-00.2.3 i 7-03.3.3.
|  | kg | 100 |  | 0
2.10. | Čišćenje i premazivnje postojeće armature na mjestima uklanjanja slojeva do stupnja DSa2 1/2, i nanošenje premaza za antikorozivnu zaštitu armature. Armatura se čisti u koraku hidrorazaranja. Ako armatura nakon hidrorazaranja stoji duže vrijeme, neposredno prije nanošenja premaza, dodatno se pere vodom pod pritiskom. Premaz se nanosi na armaturu koja je očišćena do stupnja čistoće Sa 2½, na kojoj nema prašine, masnoća i tragova korozije. Prije nanošenja premaza armatura mora biti prosušena. Materijal za sanaciju ugrađuje se nakon što premaz očvrsne. Izvedba, kontrola kakvoće i obračun prema OTU 7-03 i HRN EN 1504-7:2007 , osim u dijelu koji nije u skladu s važećim propisima. Obračun po m2
| 30 | m2 | 30 |  | 0
2.11. | Ugradnja nosivog sloja asfalta kolničke konstrukcije unutar upornjaka i na pristupnim prometnicama s obje strane mosta u duljini od 5 m Između krila upornjaka i na pristupnim prometnicama u duljini od 5 m, mjereno od mjereno od kraja upornjaka u osi mosta, vrši se ugradnja nosivog asfaltnog sloja AC 22 base 50/70 AG6 M2, debljine 8,0 cm. U cijeni su sadržani svi troškovi nabave materijala, proizvodnje i ugradnje asfaltne mješavine, prijevoz, oprema i sve ostalo što je potrebno za potpuno izvođenje radova. Obračun je po m2 gornje površine stvarno položenog i ugrađenog sloja sukladno projektu. Izvedba i kontrola kakvoće prema (HRN EN 13108-1) i tehničkim svojstvima i zahtjevima za građevne proizvode za proizvodnju asfaltnih mješavina i za asfaltne slojeve kolnika.
| 11,0*5,0*4 | m2 | 220 |  | 0
2.12. | Ugradnja habajućeg sloja asfalta kolničke konstrukcije Na prilazma mostu u duljini od 7 m sa svake strane vrši se ugradnja habajućeg sloja AC 11 surf 45/80-65 AG6 M3, debljine 4,0 cm, bitumenskog međusloja za sljepljivanje asfaltnih slojeva od bitumenske emulzije u količini od 0,25 kg/m2. U cijeni su sadržani svi troškovi nabave materijala, proizvodnje i ugradnje asfaltne mješavine, prijevoz, oprema i sve ostalo što je potrebno za potpuno izvođenje radova. Obračun je po m2 gornje površine stvarno položenog i ugrađenog sloja sukladno projektu. Izvedba i kontrola kakvoće prema normi HRN EN 13108-1 i Tehničkom propisu za asfaltne kolnike (NN 48/2021).
| 11,0*7,0*4 | m2 | 310 |  | 0
2.13. | Izvedba opšavnog lima na pješačkoj stazi mosta uz dilataciju. Pješačka staza se oblaže nehrđajućim limom debljine 1 mm, dimenzija 175/85 cm, sa nepričvršćenim preklopom, stoga će se pomaci konstrukcije na tom mjestu ostvarivati proklizavanjem ploha lima, izvesti prema detalju u prilogu. Obračun po m' ugrađenog lima.
| 1,75*2*4 | m' | 14 |  | 0
2.14. | Zalijevanje reški bitumenskom masom. Stavka obuhvaća zalijevanje reški između starog i novog asfalta. U stavku je uključeno izrezivanje reške uz rubnjak širine 1 cm po cijeloj debljini, čišćenje reške, nabavu i dopremu sveg potrebnog materijala, te sav rad na zalijevanju reški. Obračun po m' izvedene i zapunjene reške.
| (11,0*2)*4 | m' | 88 |  | 0
2. | RADOVI NA SANACIJI KOLNIKA I PRIJELAZNIH NAPRAVA | EURA |  |  | 0
3. | RADOVI NA SANACIJI HODNIKA I VIJENACA
3.1. | Pranje vijenaca u svrhu detekcije oštećenja te hodnika a prije hidrodemoliranja Pranje površine osigurava uklanjanje svih površinskih nečistoća i nanesenih slojeva. Pranje se vrši mlazom vode pod pritiskom od do 800 bara. Stavka obuhvaća sav rad, alat pribor i potrošni materijal, kao i sve potrebne prijevoze i prijenose. Obračun po m2 obrađene površine.
|  | m2 | 170 |  | 0
3.2. | Uklanjanje oštećenih montažnih vijenaca . Izvodi se ručno, mehanički. Stavka obuhvaća demontiranje, utovar, odvoz i deponiranje demontiranih vijenaca. Obračun po kom.
| 2 | kom | 2 |  | 0
3.3. | Hidrodinamičko lokalno uklanjanje oštećenog betona vijenaca i hodnika do dubine 5 cm Uklanjanje se vrši vodom pod pritiskom između 2000 bara i 2500 bara do dubine 5 cm. Stavka uključuje rezanje i uklanjanje oštećenog betona. Stavka obuhvaća sav rad, alat pribor i potrošni materijal, kao i sve potrebne prijevoze i prijenose. Obračun po m3 uklonjenog betona.
Vijenci: (10 %) 55,0x0,95x0,05x2=5,23 m3 x 10%=0,26 m3
Hodnici: 55,0x(1,7+1,7)x0,05x2=18,7 x 10% = 1,87 m3
| Ukupno: 2,40 m3 | m3 | 2.4 |  | 0
3.4. | Nabava, doprema i ugradnja dodatne i zamjenske armature (B500B) na mjestima gdje je postojeća armatura jako korodirala, kriterij uklanjanja je kada je uslijed korozije promjer šipke lokalno smanjen za 10 % ili je kontinuirano stanjena šipka (poprečni presjek) za više od 20 % ili je mehanički prekinuta ili neprimjereno i nedovoljno ugrađena na mjestima oštećene kolničke ploče. Nastavljena ili nova dodatna armatura treba imati prema pravilniku za beton i armirani beton dovoljan preklop i/ili duljinu za zavarivanje kao i duljinu sidrenja. Obračun po kg ugrađene armature. Kontrola kakvoće i obračun prema OTU 7-00.2.3 i 7-03.3.3.
|  | kg | 100 |  | 0
3.5. | Čišćenje i premazivnje postojeće armature na mjestima uklanjanja slojeva do stupnja DSa2 1/2, i nanošenje premaza za antikorozivnu zaštitu armature. Armatura se čisti u koraku hidrorazaranja. Ako armatura nakon hidrorazaranja stoji duže vrijeme, neposredno prije nanošenja premaza, dodatno se pere vodom pod pritiskom. Premaz se nanosi na armaturu koja je očišćena do stupnja čistoće Sa 2½, na kojoj nema prašine, masnoća i tragova korozije. Prije nanošenja premaza armatura mora biti prosušena. Materijal za sanaciju ugrađuje se nakon što premaz očvrsne. Izvedba, kontrola kakvoće i obračun prema OTU 7-03 i HRN EN 1504-7:2007 , osim u dijelu koji nije u skladu s važećim propisima. Obračun po m2
|  | m2 | 20 |  | 0
3.6. | Ugradnja polimercementnog sanacijskog morta klase R4, debljine do 5 cm, na betonski hodnik i vijence Nabava i ugradnja zamjenskih slojeva na bazi polimer-cementnog morta klase R4 (HRN EN 1504-3:2005) uz korištenje potrebnih veznih slojeva. Prionjivost nakon 50 ciklusa (HRN EN 13687-1:2002) mora biti 2,0 MPa. Ugradnja morta vrši se prema uputama proizvođača, na čistu površinu betona na kojoj nema prašine, masnoća, ostataka betona ili drugih nečistoća. Prionjivost betonske podloge metodom pull-off (HRN EN 1542:2001) prije ugradnje sanacijskog morta mora biti veća od 1,50 MPa. Plaća se po ugovorenim jediničnim cijenama za rad i troškove opreme, tj. sve što je potrebno za potpuno dovršenje rada. Obračun po m3 ugrađenog morta.
Vijenci: (10 %) 55,0x0,95x0,05x4=10,5 m3 x 10%=1,05 m3
Hodnici: 55,0x(1,7+1,7)x0,05x4=37,7 x 10% = 3,74 m3
| Ukupno: 4,79 m3 | m3 | 4.8 |  | 0
3.7. | Pranje elemenata gornjeg ustroja kao priprema za nanošenje premaza Pranje pješačkih staza i vijenaca. Pranje se vrši vodom pod pritiskom od 800 bara. Obračun je po m2 isprane kontaktne površine.
Vijenci: 55,0x0,95x4=209,0 m2
Hodnici: 55x(1,7+1,7)x2=374,0 m2
| Ukupno: 583,0 m3 | m2 | 583 |  | 0
3.8. | Premazivanje betonskih površina pješačke staze premazom koji je UV stabilan i otporan na habanje. Dobava i ugradnja epoksidnog temeljnog premaza. Podloga hodnika mora biti čista, bez prašine, masnoća ili nevezanih čestica. Potrebna je prionjivost podloge pull-off metodom >1,5 N/mm2. Ako podloga nije dovoljno ohrapavljena prilikom sanacije hodnika, potrebno ju je ohrapaviti pjeskarenjem ili sačmarenjem. Primer se u svježem stanju posipava vruće sušeni kvarcni pijesak granulacije 0,1-0,3 mm. Nakon 2 h višak kvarcnog pijeska se pomete i nanosi se završni slojna na bazi poliuretana (u dva sloja). Na prvi sloj završnog premaza posipava se kvarcni pijesak granulacije 0,6-0,8 mm. Završni sloj mora biti fleksibilan, UV stabilan, parodifuzan, otporan na razrjeđene kiseline, lužine i soli. Boja završnog premaza je što sličnija boji betona (predlaže se RAL 7023) ili prema želji investitora. Obračun po m2.
| Hodnici: 55x(1,7+1,7)x2=374,0 m2 | m2 | 374 |  | 0
3.9. | Premazivanje betonskih površina montažnih vijenaca sustavom trajnoelastičnog premaza i boje. Izvedba sustava zaštitnog trajnoelastičnog premaza od zaštitnog polimercementnog premaza i akrilne boje (HRN EN 1504-2 - tip C) prema uputama proizvođača, podloga treba biti očišćena bez tragova ulja, masti prašine, ostataka materijala i sl. Površina na koju se nanosi premaz treba biti glatka, bez većih pora i što ujednačenija kako bi se spriječilo formiranje sitnih šupljina u premazu. Premazuju se sve vidljive površine vijenaca. Stavka obuhvaća sav rad, opremu i materijal potreban za potpuno dovršenje stavke koja uključuje pranje i premazivanje betona. Obračun po m2 zaštićene površine betona.
| Vijenci: 55,0x0,95x4=209,0 m2 | m2 | 209 |  | 0
3.10. | Montaža odbojne ograde na pješačkim stazama Montaža deponirane odbojne ograde na gradilišni deponij. Obračun po m' ugrađene ograde.
| 4x30=120 m' | m' | 120 |  | 0
3. | RADOVI NA SANACIJI HODNIKA I VIJENACA | EURA |  |  | 0
4. | OPREMA MOSTA
4.1. | Izvedba horizontalne signalizacije Uključuje dobavu materijala i izvedbu crta horizontalne signalizacije. Razdjelne linije izvode se kao pune i isprekidane bijele linije, oznake H04 - 1 podtip F; širine 20 cm, debljine suhog filma 330 mikrometara. Horizontalna signalizacija izvodi se na cijeloj dužini objekta. Razdijelna crta mora zadovoljiti sljedeće uvjeti vidljivosti (prema HRN Z.S2.235): dnevna vidljivost -Q4, noćna vidljivost -R4, vidljivost pri vlažnim uvjetima -RW3, vidljivost pri kišnim uvjetima -RR3, protukliznost materijala SRT>55. U stavku je uključen sav rad, materijal, alat i pribor potreban za potpuno dovršenje radova uključujući sve prijevoze i prijenose. Obračun po m' izvedenih linija.
|  | m' | 120 |  | 0
4.2. | Ugradnja inox pokrovnih limova (maski) na vijencima za zatvaranje dilatacije na mjestima prijelaznih naprava. Ploče su širine 50 cm i ukupne visine 120 cm. Debljina lima treba biti 3 mm. Lim treba biti isprofiliran prema vanjskim konturama vijenca, a pričvršćuje se na gornju površinu pješakog hodnika samo na jednoj strani dilatacijsjke reške. strana hodnika i vansjka strana vijenca, duljine 2,9 m. U stavku su uključene brtvene trake, pričvrsni vijci od nehrđajučeg čelika sa EPDM brtvama, sav potreban rad i materijal. Obračun je po komadu ugrađenog lima.
| 4x2 | kom | 8 |  | 0
4. | OPREMA MOSTA | EURA |  |  | 0
5. | OSTALI RADOVI
5.1. | Uređenje gradilišta nakon završetka radova i odvoz iskopanog materijala. Obračun po komadu.
|  | kom | 1 |  | 0
5.2. | Izrada projekta izvedenog stanja. U projektu se nalazi detaljan opis izvedenih sanacijskih radova, uključujući sve nastale izmjene u odnosu na izvornu projektnu dokumentaciju. Projekt sadrži: opis građevine, detaljan opis sanacijskih radova, troškovnik s svim izvedenim radovima (uključujući eventualne vantroškovničke radove, tehničke listove svih primjenjenih materijala, dokaznice,grafičke priloge te geodetsku snimku postojećeg stanja čitavog objekta), potpunost projekta utvrđuje Nadzorni inženjer. Stavka obuhvača sav rad, alat, pribor i potrošni materijal kao i sve potrebne prijevoze i prijenose. Obračun po kompletu predanog (i odobrenog) projekta izvedenog stanja objekta.
|  | komplet | 1 |  | 0
5. | OSTALI RADOVI | EURA |  |  | 0
REKAPITULACIJA RADOVA NA SANACIJI OBJEKTA
1. | PRIPREMNI RADOVI |  |  |  | 0
2. | RADOVI NA SANACIJI KOLNIKA I PRIJELAZNIH NAPRAVA |  |  |  | 0
3. | RADOVI NA SANACIJI HODNIKA I VIJENACA |  |  |  | 0
4. | OPREMA MOSTA |  |  |  | 0
5. | OSTALI RADOVI |  |  |  | 0
| RADOVI NA SANACIJI MOSTA ILOVA DESNO I LIJEVO |  |  |  | 0