## B.7. Troškovnik_
Redni broj | OTU/PTU | O p i s s t a v k e | Jed. mjere | Količina radova | Jedinična cijena | Ukupna cijena
7. |  | TROŠKOVNIK
NAPOMENA.Za sve vrste betonskih radova mjerodavan je Tehnički propis za građevinske konstrukcije (NN br.17/17, 75/20, 7/22),
a za sve asfalterske radove Tehnički propis za asfaltne kolnike (NN 48/21).
1 |  | PRIPREMNI RADOVI
1.1. | OTU I, 1-02. | GEODETSKI RADOVI
1.1.1. |  | Iskolčenje trase kanala
Stavka obuhvaća sva geodetska mjerenja kojima se podaci iz projekta prenose na teren i obrnuto u razdoblju od početka radova do predaje svih radova investitoru. Izvedba, kontrola kakvoće i obračun prema OTU 1-02.
|  | Obračun je po kilometru iskolčene trase u skladu s projektom. | komplet | 1
1.1.2. |  | Geodetski snimak izvedenog stanja
Izrada geodetskog elaborata izvedenog stanja sa izradom pripadnog elaborata.
|  | Obračun po kompletu. | komplet | 1
1.2. | OTU I, 1-03. | ČIŠĆENJE I PRIPREMA TERENA
1.2.1. | OTU I, 1-03 | Strojno rezanje betona.
Strojno rezanje betona monolitnog rigola bez obzira na debljinu sloja. Izvedba, kontrola kakvoće i obračun prema OTU 1-03.
|  | Obračun po m1. | m1 | 37.47
1.2.2. | OTU I, 1-03.2. | Uklanjanje postojećeg betonskog rigola i rubnjaka.
Uklanjanje betonskog rigola debljine 15 cm i cestovnog rubnjaka 18/24 cm. Stavka obuhvaća kompletno uklanjanje odgovarajućim tehnološkim postupkom postojećeg betonskog rigola i rubnjaka, utovar i odvoz uklonjenog rigola te stalno odlaganje na za to predviđeno odlagalište uključujući troškove odlaganja i pronalaženja odlagališta.
|  | Obračun po m3 stvarno uklonjenog betonskog rigola i rubnjaka. | m3 | 2.7
1.2.3. | OTU I, 1-03.2. | Rušenje i uklanjanje postojećih betonskih elemenata.
Rušenje i uklanjanje betonske obloge postojećih slivnika, od betona klase C16/20, kao i betonske cijevi slivnika u visini 40 cm. Stavka uključuje sav rad i opremu potrebnu za potpuno uklanjanje obloge i cijevi slivnika te utovar porušenog materijala u prijevozna sredstva i prijevoz do odlagališta, odlaganje i uređenje odlagališta. Izvedba, kontrola kakvoće i obračun prema OTU 1-03.2.
|  | Obračun je po m3 uklonjenog betona. | m3 | 1.97
1.2.4. | OTU 1-03.4 | Demontaža i ponovna ugradnja plašta odbojne ograde.
Stavka obuhvaća demontiranje plašta odbojne ograde, odvoz na privremeno odlagalište, skladištenje za vrijeme trajanja radova, te ponovnu ugradnju. Radove treba obaviti bez nanošenja štete na ogradi.
|  | Obračun je po m1 uklonjenog i ponovo montiranog plašta odbojne ograde. | m1 | 60
1.2.5. | OTU I, 1-03 | Čišćenje slivnika.
Stavka obuhvaća čišćenje slivnika nakon izvedbe svih radova, a prije postavljanja slivničke rešetke s okvirom.
|  | Obračun po komadu oćišćenog slivnika. | kom | 15
1.2.6. | OTU I, 1-03 | Čišćenje gradilišta.
Stavka obuhvaća čišćenje gradilišta nakon izvedbe svih radova.
|  | Obračun po kompletu. | komplet | 1
1_PRIPREMNI RADOVI - UKUPNO:
2. |  | ZEMLJANI RADOVI
2.1. | OTU 2-10 i 2-10.3 | Uređenje posteljice
Izrada posteljice od kamenih materijala Sz≥100 %. Strojna izrada posteljice od kamenih materijala, ujednačene nosivosti, s poravnanjem preostalih vrhova stijena nasipavanjem i razastiranjem izravnavajućeg sloja od čistog sitnijeg kamenog materijala, te planiranjem i zbijanjem do tražene zbijenosti. Izrada posteljice mora biti prema projektu, osobito obzirom na visinske kote, postignute nagibe i zbijenost materijala. Obračun je u četvornim metrima uređene i zbijene posteljice. U cijeni je uključen sav rad, materijal te prijevozi, potrebni za potpuno dovršenje uređene i zbijene posteljice, uključujući i ispitivanje i kontrolu kakvoće. Izvedba, kontrola kakvoće i obračun prema OTU 2-10 i 2-10.3.
Obračun po m2 uređene i zbijene posteljice.
|  | Ms≥40 Mn/m2 | m2 | 16.4
2_ZEMLJANI RADOVI - UKUPNO:
3 |  | BETONSKI RADOVI
3.1. | OTU 7-00 | Izrada betonskih okvira slivnika, beton klase C30/37.
Izrada betonskih okvira slivnika, klase betona C 30/37 i debljine prema projektu. Stavka uključuje izradu, dopremu i ugradnju sloja betona okvira cijevi i sloja betona okvira rešetke, oplatu, njegu betona te sav materijal i rad za kompletno dovršenje stavke. Obračun po m³ ugrađenog betona. Izvedba, kontrola kakvoće i obračun prema OTU 7-00.
|  | Obračun po m³ ugrađenog betona. | m3 | 5.68
3.2. | OTU 3-04.7.1. | Ugradnja cestovnog rubnjaka 18/24 cm.
Ugradnja cestovnog rubnjaka 18/24 cm (na podlozi od betona klase C 16/20). Postavljanje rubnjaka prema detaljima iz projekta. Obračun je po m1 izvedenog rubnjaka, a u cijeni je uključena izvedba podloge, doprema rubnjaka s mjesta zbrinjavanja, doprema betona, privremeno uskladištenje i razvoz, svi prijevozi i prijenosi, priprema podloge, rad na ugradnji s obradom sljubnica, njega betona te sav potreban dodatni rad, oprema i materijal što je potreban za potpuno dovršenje stavke. Izvedba, kontrola kakvoće i obračun prema OTU 3-04.7.1.
|  | Obračun je po m1 izvedenog rubnjaka. | m1 | 19
3.3. |  | Sanacija slivnika nakon čišćenja.
Eventualno potrebna sanacija slivnika nakon čišćenja . Sanacija obuhvaća sanaciju cijevi slivnika, betonske obloge slivnika i/ili ispusta slivnika.
|  | Obračun je po komadu saniranog slivnika. | kom | 15
3_BETONSKI RADOVI - UKUPNO:
4 |  | ASFALTERSKI RADOVI
4.1. | OTU 6-01. | Brtvene trake na spojevima
Brtvene trake za vruću ugradbu na spojevima beton-asfalt. U cijeni su sadržani svi troškovi nabave, prijevoza i ugradnje materijala, te sav ostali rad, oprema i materijal potreban za potpuno dovršenje stavke.
|  | Obračun je po m1 izvedene površine. | m1 | 16.4
4_ASFALTERSKI RADOVI - UKUPNO:
5 |  | MONTERSKI RADOVI
5.1. | OTU 1-03.4 | Demontaža postojećeg okvira i rešetke slivnika.
Demontaža postojećeg okvira i rešetke slivnika. Stavka obuhvaća sav rad i materijal za potpuno dovršenje demontaže, utovar, odvoženje i zbrinjavanje na odlagalištu.
|  | Obračun po komadu uklonjenog okvira s rešetkom. | kom | 19
5.2. | OTU 3-04.5. i 3-04.5.2. | Ugradnja nove slivničke rešetke sa okvirom.
Podrazumijeva dobavu, dopremu i montažu okvira s rešetkom za slivnike, a sve u skladu s HRN EN124 ili jednakovrijedno. Slivne rešetke dimenzija 420x420 mm, nosivosti D400 s mehanizmom za zatvaranje. Nagib i visinu okvira prilagoditi okolnoj završnoj koti asfalta u zaustavnom traku i betona u rigolu. Nakon montaže novih okvira s rešetkom prostor do postojećeg asfalta zapunjava se s betonom C30/37 (beton obračunat u posebnoj stavci). Fugu između okvira rešetke i betona ispuniti trajno elastičnim kitom. U stavku je uključeno sve sa priborom za montažu do potpune funkcionalnosti.
|  | Obračun po komadu ugrađenog okvira slivnika s rešetkom. | kom | 19
5_MONTERSKI RADOVI - UKUPNO:
REKAPITULACIJA RADOVA
1.1. |  | PRIPREMNI RADOVI
1.2. |  | ZEMLJANI RADOVI
1.3. |  | BETONSKI RADOVI
1.4. |  | ASFALTERSKI RADOVI
1.5. |  | MONTERSKI RADOVI
UKUPNO: