## Sheet1
TROŠKOVNIK
Red. broj | Opis proizvoda | Jed. mjere | Količina | Jedinična cijena | Ukupna cijena
1 | Garnitura izvijača VDE (do 1000V) | gar | 1
Garnitura sadrži 7 izvijača do 1000V (4 ravna i 3 križna)
Ergonomska valjkastog oblika protuklizna ručka obložena gumom za prihvat
Dimenzije izvijača:
Ravni: 0.5 x 3 x 100mm, 0.8 x 4 x 100, 1 x 5.5 x 125mm, 1.2 x 6.5 x 150mm
Križni: PH0 x 75mm, PH1 x 80mm, PH2 x 100mm.
(kao tip: Bahco B220.007 ili
jednakovrijedan)
Tip:______________________________________________
Proizvođač:_______________________________________
2 | Ispitivač napona 220-250V | kom | 4
Dimenzije sa drškom 180mm, DIN VDE 0680/6
(kao tip: Bahco 806-1-2 ili
jednakovrijedan)
Tip:______________________________________________
Proizvođač:_______________________________________
3 | Ključ podešavajuči 0-34 mm | kom | 1
Ručka od gume otporne na ulja i kiseline
Termoplastična guma sa rupom za vješanje
Tanka glava sa kaljenom čeljusti
Čeljust do 34,0mm
Vrlo precizan rad klizne čeljusti s laganim okretanjem pod. vijka
Vrlo lako očitavanje milimetarske skale prilikom mjerenja
(kao tip: Proxxon PX 23994 ili
jednakovrijedan)
Tip:______________________________________________
Proizvođač:_______________________________________
4 | Garnitura vilasto-okastih ključeva 6-21 mm | gar | 1
Veličine ključeva: 6 - 7 - 8 - 9 - 10 - 11 - 12 - 13 - 14 - 15 - 16 - 17 - 18 - 19 - 21 mm
Materijal - krom vanadijum čelik
Plastični držać u garnituri za svaki ključ
(kao tip: Proxxon PX23821 ili
jednakovrijedan)
Tip:______________________________________________
Proizvođač:_______________________________________
5 | Zubarsko ogledalo teleskop sa magnetom | kom | 1
6 | Električni indikator/strujna kliješta | kom | 1
Otvorene čeljusti
Automatsko mjerenje AC i DC napona do 1000V i digitalnim prikazom
Jednostavno i točno mjerenje AC struje do 100 A
Mjerenje otpora do 1000Ω
Mjerenje neprekinutosti sa zvučnom signalizacijom
Kompaktan i robustan - otporan na pad
Robusne mjerne vezice
Jamstvo minimum 12 mjeseci
(kao tip: Fluke T5 - 1000 ili
jednakovrijedan)
Tip:______________________________________________
Proizvođač:_______________________________________
7 | LED punjiva naglavna baterijska svjetiljka - profi | kom | 4
Punjiva
Izvor svjetlosti LED dioda, osvjetljenje minium 400 lm
Snaga 10 W
Uključene punjive lition baterije 2 x 3,7 V , punjenje preko AC/DC
Domet 500 m
(kao tip: CATARA ili
jednakovrijedan)
Tip:______________________________________________
Proizvođač:_______________________________________
8 | Kliješta za rezanje kabela VDE 1000V | kom | 1
Maksimalni promjer rezanja do Ø32 mm ili 240 mm2
Za rezanje kabela Cu ili Al
Dvostepeni postupak rezanja
Mala sila potiska, veliki omjer prijenosa sile na oštrice
Oštrice izrađene od alatnog čelika, ojačane
Zaštita VDE 1000 V
(kao tip: Knipex 95 36 250 ili
jednakovrijedan)
Tip:______________________________________________
Proizvođač:_______________________________________
9 | Sjekača kliješta za rezanje kablova VDE 1000V | kom | 1
Dužina kliješta 200mm
Izolirana drška sa zonom mekane plastike
Sječenje kabela promjera 20 mm
Sječenje žice promjera 70 mm
(kao tip: Knipex Kat. Broj 95 16 200 ili
jednakovrijedan)
Tip:______________________________________________
Proizvođač:_______________________________________
10 | Ispitni kabeli sa pipalicama za instrument,Fluke TL175 TwistGuard | kom | 1
11 | Garnitura Torx ključeva L-ručka | gar | 1
Garnutura sadrži 10 ključeva sa L ručicom:
Torx TX 8 – 10 – 15 – 20 – 25 – 27 – 30 – 40 – 45 - 50 + stalak za ključeve
(kao tip: Proxxon Kat. Broj 22652 ili
jednakovrijedan)
Tip:______________________________________________
Proizvođač:_______________________________________
12 | Garnitura nasadnih ključeva | gar | 1
29 dijelna garnitura od 8-34 mm
S prihvatom 1/2"(12,5 mm) i nasadnim ključem do 34 mm
(kao tip: Proxxon Kat. Broj 23000 ili
jednakovrijedan)
Tip:______________________________________________
Proizvođač:_______________________________________
13 | Set svrdla za metal HSS | set | 1
Set svrdala u metalnoj kutiji
HSS svrdla 1-13 mm, 1; 1.5; 2; 2.5; 3; 3.5; 4; 4.5; 5;5.5; 6; 6.5;
7; 7.5; 8; 8.5; 9; 9.5; 10; 10.5; 11; 11.5; 12; 12.5; 13 mm
(kao tip: Metabo HSS G ZA METAL ili
jednakovrijedan)
Tip:______________________________________________
Proizvođač:_______________________________________
14 | Kliješta vodoinstalaterska podešavajuća univerzalna | kom | 1
Stezna površina s posebno ojačanim zubima
Dužina 250mm
Ne proklizuje na materijalu, mala upotreba sile
Zubi tvrdoće cca. 61 HRC
Podešavanje otvora čeljusti pritiskom na dugme
Maksimalni prihvat matice OK 46mm
Maksimalni prihvat cijevi Ø 50 mm
(kao tip: Knipex Cobra Quick Set Kat. Broj 87 21 250 ili
jednakovrijedan)
Tip:______________________________________________
Proizvođač:_______________________________________
15 | Kliješta vodoinstalaterska podešavajuća kosa 400mm | kom | 1
Fino podešavanje za optimalnu prilagodbu
Dužina 400mm
Ne proklizuje na materijalu, mala upotreba sile
Zubi tvrdoće cca. 61 HRC
Podešavanje otvora čeljusti pritiskom na dugme
Maksimalni prihvat matice OK 95 mm
Maksimalni prihvat cijevi Ø 90 mm
(kao tip: Knipex Kat. Broj 87 01 400 ili
jednakovrijedan)
Tip:______________________________________________
Proizvođač:_______________________________________
16 | Kliješta za stiskanje neizoliranih kabelskih stopica | kom | 1
Za neizolirane plosnate, cjevaste i prešane kabelske stopice prema i DIN
46234 i DIN 46235 kao i neizolirani plosnati, mono i prešani konektori
Kapacitet kvadratnih milimetara 0,5 - 10,0 mm²
Duljina 220 mm
Težina min 478g
Pojačanje sile putem koljenaste poluge za rad bez umaranja
Krom – vanadij visoko kvalitetni električni čelik, kovani, kaljeni u ulju
(kao tip: Knipex Kat. Broj 97 52 33 ili
jednakovrijedan)
Tip:______________________________________________
Proizvođač:_______________________________________
17 | Kliješta za stiskanje izoliranih kabelskih stopica | kom | 1
Za izolirane kabelske stopice, izolirane utične konektore, Izolirane spojke
Područje gnječenja 0,5-6mm
Pojačanje sile putem koljenaste poluge za rad bez umaranja
Krom – vanadij visoko kvalitetni električni čelik, kovani, kaljeni u ulju
Duljina 220 mm
Težina min 487g
(kao tip: Knipex Kat. Broj 97 52 36 ili
jednakovrijedan)
Tip:______________________________________________
Proizvođač:_______________________________________
18 | Sajla za uvlačenje žica i kabela, čelična, 15m | kom | 1
19 | Metar rolni sa kočnicom 5 m | kom | 1
20 | Vrh za lemilicu Weller LT 1SC | kom | 2
21 | Garnitura imbus ključeva - dugih | kom | 1
Broj ključeva: 9
Dimenzije: 1.5, 2, 2.5, 3, 4, 5, 6, 8, 10
Materijal: Krom-vanadij
U cijelosti ojačan i zakaljen
Završna obrada: niklovanje
Izrađen prema standardu ISO 2936
(kao tip: Unior 220/3LPH Kat. Broj 608533 ili
jednakovrijedan)
Tip:______________________________________________
Proizvođač:_______________________________________
22 | Kombinirana kliješta 180 mm | kom | 1
Specijalni alatni čelik, kovan, višestupanjski kaljen u ulju
Izolirani višekomponentnim rukohvatima, testirani na VDE
Izolirana do 1000 V AC
(kao tip Knipex 03 06 180 ili
jednakovrijedan)
Tip:______________________________________________
Proizvođač:_______________________________________
23 | Sjekača kliješta bočna 180 mm | kom | 1
Električni čelik od vanadija, kovan, višestupanjski kaljen u ulju
Izolirani višekomponentnim rukohvatima, testirani na VDE
Izolirana do 1000 V AC
(kao tip Knipex 70 06 180 ili
jednakovrijedan)
Tip:______________________________________________
Proizvođač:_______________________________________
24 | Kliješta za skidanje izolacije 160 mm | kom | 1
Jednostavno podešavanje potrebnog promjera s navojnim vijkom i sig.maticom
Alatni čelik, kovan, očvrsnuo u ulju
Izolirana do 1000 V AC
Izolirani višekomponentnim rukohvatima, testirani na VDE
(kao tip Knipex 11 06 160 ili
jednakovrijedan)
Tip:______________________________________________
Proizvođač:_______________________________________
25 | Kliješta poluokrugla špic ravna 200 mm | kom | 1
Elastični precizni vrhovi otporni na izobličenja
Polukružne, duge, sužene čeljusti
S reznim rubovima za meku, srednje tvrdu i tvrdu žicu
Rezni rubovi dodatno indukcijski kaljeni
Čelik od vanadija, kovan, višestupanjski kaljen u ulju
Izolirana do 1000 V AC
(kao tip Knipex 26 16 200 ili
jednakovrijedan)
Tip:______________________________________________
Proizvođač:_______________________________________
26 | Nož za skidanje izolacije 8-28 mm | kom | 2
S oštricom noža i kuke, uključena zaštitna kapa
Samozatezna poluga za držanje
S vijkom za podešavanje za podešavanje dubine rezanja
Okretni nož za kružno i uzdužno rezanje
Kućište: plastično, otporno na udarce
(kao tip Knipex 16 20 165 SB ili
jednakovrijedan)
Tip:______________________________________________
Proizvođač:_______________________________________
27 | Kofer za alat | kom | 1
Izrađen od čvrstog ABS materijala sa aluminijskim okvirom
Pregrade sa džepovima za alat sa obje strane
Dvije metalne cilindar brave
Dimenzije min. 460x180x310 mm
Težina min. 5,4 kg
(kao tip Hepco & Becker kofer za alat Basic Kat. Broj 5910 8019 ili
jednakovrijedan)
Tip:______________________________________________
Proizvođač:_______________________________________
SVEUKUPNO:
PDV
SVEUKUPNO (S PDV-om):
*Ponuditelj koji ne nudi proizvod naveden u koloni Opis proizvoda, upisuje jednakovrijedan proizvod koji nudi (Tip / Proizvođač). Za jednakovrijedne proizvode Ponuditelj mora dostaviti dodatnu listu, sa tehničkim opisom proizvoda, iz koje se vidi da ponuđeni proizvod odgovara traženom iz Troškovnika.
U_____________________, _____________ 2026.
(žig i potpis ovlaštene osobe)
___________________________