## KONTROLNA ISPITIVANJA BISKO
TROŠKOVNIK KONTROLNIH ISPITIVANJA I STRUČNOG NADZORA | [7 empty] | Ev.broj: 1-400-2026-930
STRUČNI NADZOR I KONTROLNA ISPITIVANJA NA SANACIJI KOLNIKA NA KRAKU 1 ČVORA BISKO U KM 390+407 NA AUTOCESTI A1 ZAGREB – SPLIT - DUBROVNIK
Stavka | Vrsta ispitivanja |  |  |  | Jedinica mjere | Količina | Jedinična cijena | Iznos [€]
KONTROLNA ISPITIVANJA I STRUČNI NADZOR - OPĆENITO
Pri provođenju geodetskog nadzora potrebno je provoditi kontrole svih radova i slojeva, prije, tijekom radova i po završetku slojeva naročito kontrolu geodetskog izravnanja u smislu usklađenosti s Pravilnikom o osnovnim uvjetima kojima javne ceste izvan naselja i njihovi elementi moraju udovoljavati sa stajališta sigurnosti prometa
A) KONTROLNA ISPITIVANJA
KOLNIČKA KONSTRUKCIJA - Prema zahtjevima iz projekta
A.1. | HABAJUĆI SLOJ SPLITMASTIKS ASFALT SMA 11 45/80-65, AG1 M1; 3,5 cm
| Ukupna površina |  | 5582.87 | m2
| Ukupno tona asfaltne mješavine |  | 488.5011 | t
A.1.1 | Ispitivanje punila:
| Granulometrijski sastav |  | HRN EN 933-10 |  | kom | 1 | 0 | 0
| Kvaliteta sitnih čestica |  | HRN EN 933-9 |  | kom | 1 | 0 | 0
A.1.2. | Ispitivanje agregata:
| Granulometrijski sastav, udio sitnih čestica, sve frakcije |  | HRN EN 933-1 |  | kompl. | 1 | 0 | 0
| Kvaliteta sitnih čestica |  | HRN EN 933-9 |  | kom | 1 | 0 | 0
| Indeks oblika/plosnatosti |  | HRN EN 933-3 ili 4 |  | kom | 1 | 0 | 0
| Uglatost zrnja |  | HRN EN 933-6 |  | kom | 1 | 0 | 0
| Otpornost na predrobljavanje |  | HRN EN 1097-2 |  | kom | 1 | 0 | 0
A.1.3. | Ispitivanje bitumenskog veziva:
| Penetracija |  | HRN EN 1426 |  | kom | 1 | 0 | 0
| Točka razmekšanja |  | HRN EN 1427 |  | kom | 1 | 0 | 0
| Točka loma po Frassu |  | HRN EN 12593 |  | kom | 1 | 0 | 0
| Elastični povrat |  | HRN EN 13398 |  | kom | 1 | 0 | 0
| Otpornost na otvrdnjavanje HRN EN 12607-1 | Zadržana penetracija | HRN EN 1426 |  | kom | 1 | 0 | 0
|  | Porast/pad točke razmekšanja | HRN EN 1427 |  | kom | 1 | 0 | 0
|  | Elastični povrat | HRN EN 13398 |  | kom | 1 | 0 | 0
A.1.4. | Ispitivanje bitumenske emulzije:
| Polaritet čestica |  | HRN EN 1430 |  | kom | 1 | 0 | 0
| Udio veziva |  | HRN EN 1428 |  | kom | 1 | 0 | 0
| Vrijednost raspada |  | HRN EN 13075-1 |  | kom | 1 | 0 | 0
| Bitumen izdvojen prema HRN EN 13074-1 ili HRN EN 13074-2 | Penetracija | HRN EN 1426 |  | kom | 1 | 0 | 0
|  | Točka razmekšanja | HRN EN 1427 |  | kom | 1 | 0 | 0
|  | Elastični povrat | HRN EN 13398 |  | kom | 1 | 0 | 0
|  | Kohezija | HRN EN 13589 |  | kom | 1 | 0 | 0
A.1.5. | Ispitivanje bitumenske mješavine:
| Bitumen izdvojen ekstrakcijom | Penetracija | HRN EN 1426 |  | kom | 1 | 0 | 0
|  | Točka razmekšanja | HRN EN 1427 |  | kom | 1 | 0 | 0
|  | Elastični povrat | HRN EN 13398 |  | kom | 1 | 0 | 0
| Granulometrijski sastav |  | HRN EN 12697-2 |  | kom | 1 | 0 | 0
| Topivi udio veziva |  | HRN EN 12697-1 |  | kom | 1 | 0 | 0
| Udio šupljina |  | HRN EN 12697-8 |  | kom | 1 | 0 | 0
| Ispuna šupljina bitumenom |  | HRN EN 12697-8 |  | kom | 1 | 0 | 0
| Otpornost na vodu (omjer ITSR) |  | HRN EN 12697-12 |  | kom | 1 | 0 | 0
| Ocjeđivanje veziva |  | HRN EN 12697-18 |  | kom | 1 | 0 | 0
| Temperatura |  | HRN EN 12697-13 |  | kom | 1 | 0 | 0
A.1.6. | Ispitivanje ugrađenog asfaltnog sloja:
| Debljina |  | HRN EN 12697-36 |  | kom | 3 | 0 | 0
| Udio šupljina |  | HRN EN 12697-8 |  | kom | 3 | 0 | 0
| Stupanj zbijenosti |  | Računska metoda |  | kom | 3 | 0 | 0
| Povezanost slojeva |  | nHRN EN 12697-48 |  | kom | 3 | 0 | 0
| Tekstura |  | HRN EN 13036-1 HRN EN 13036-6 |  | kom | 1 | 0 | 0
| Hvatljivost |  | HRN EN 13036-4 |  | kom | 1 | 0 | 0
| Otpornost prema trajnoj deformaciji - kolotraženje |  | HRN EN 12697-22 |  | kom | 1 | 0 | 0
| Uzdužna ravnost |  | HRN EN 13036-5 i HRN EN 13036-6 |  | m' | 560 | 0 | 0
A.2. | VEZNI SLOJ ASFALTA AC 11 bin 45/80-65; 4,0 cm
| Ukupna površina |  | 417.48 | m2
| Ukupno tona asfaltne mješavine |  | 41.748 | t
A.2.1 | Ispitivanje punila:
| Granulometrijski sastav |  | HRN EN 933-10 |  | kom | 1 | 0 | 0
| Kvaliteta sitnih čestica |  | HRN EN 933-9 |  | kom | 1 | 0 | 0
A.2.2. | Ispitivanje agregata:
| Granulometrijski sastav, udio sitnih čestica, sve frakcije |  | HRN EN 933-1 |  | kompl. | 1 | 0 | 0
| Kvaliteta sitnih čestica |  | HRN EN 933-9 |  | kom | 1 | 0 | 0
| Indeks oblika/plosnatosti |  | HRN EN 933-3 ili 4 |  | kom | 1 | 0 | 0
| Uglatost zrnja |  | HRN EN 933-6 |  | kom | 1 | 0 | 0
| Otpornost na predrobljavanje |  | HRN EN 1097-2 |  | kom | 1 | 0 | 0
A.2.3. | Ispitivanje bitumenskog veziva:
| Penetracija |  | HRN EN 1426 |  | kom | 1 | 0 | 0
| Točka razmekšanja |  | HRN EN 1427 |  | kom | 1 | 0 | 0
| Točka loma po Frassu |  | HRN EN 12593 |  | kom | 1 | 0 | 0
| Elastični povrat |  | HRN EN 13398 |  | kom | 1 | 0 | 0
| Otpornost na otvrdnjavanje HRN EN 12607-1 | Zadržana penetracija | HRN EN 1426 |  | kom | 1 | 0 | 0
|  | Porast/pad točke razmekšanja | HRN EN 1427 |  | kom | 1 | 0 | 0
|  | Elastični povrat | HRN EN 13398 |  | kom | 1 | 0 | 0
A.2.4. | Ispitivanje bitumenske emulzije:
| Polaritet čestica |  | HRN EN 1430 |  | kom | 1 | 0 | 0
| Udio veziva |  | HRN EN 1428 |  | kom | 1 | 0 | 0
| Vrijednost raspada |  | HRN EN 13075-1 |  | kom | 1 | 0 | 0
| Bitumen izdvojen prema HRN EN 13074-1 ili HRN EN 13074-2 | Penetracija | HRN EN 1426 |  | kom | 1 | 0 | 0
|  | Točka razmekšanja | HRN EN 1427 |  | kom | 1 | 0 | 0
|  | Elastični povrat | HRN EN 13398 |  | kom | 1 | 0 | 0
|  | Kohezija | HRN EN 13589 |  | kom | 1 | 0 | 0
A.2.5. | Ispitivanje bitumenske mješavine:
| Bitumen izdvojen ekstrakcijom | Penetracija | HRN EN 1426 |  | kom | 1 | 0 | 0
|  | Točka razmekšanja | HRN EN 1427 |  | kom | 1 | 0 | 0
|  | Elastični povrat | HRN EN 13398 |  | kom | 1 | 0 | 0
| Granulometrijski sastav |  | HRN EN 12697-2 |  | kom | 1 | 0 | 0
| Topivi udio veziva |  | HRN EN 12697-1 |  | kom | 1 | 0 | 0
| Udio šupljina |  | HRN EN 12697-8 |  | kom | 1 | 0 | 0
| Ispuna šupljina bitumenom |  | HRN EN 12697-8 |  | kom | 1 | 0 | 0
| Otpornost na vodu (omjer ITSR) |  | HRN EN 12697-12 |  | kom | 1 | 0 | 0
| Ocjeđivanje veziva |  | HRN EN 12697-18 |  | kom | 1 | 0 | 0
| Temperatura |  | HRN EN 12697-13 |  | kom | 1 | 0 | 0
A.2.6. | Ispitivanje ugrađenog asfaltnog sloja:
| Debljina |  | HRN EN 12697-36 |  | kom | 1 | 0 | 0
| Udio šupljina |  | HRN EN 12697-8 |  | kom | 1 | 0 | 0
| Stupanj zbijenosti |  | Računska metoda |  | kom | 1 | 0 | 0
| Povezanost slojeva |  | nHRN EN 12697-48 |  | kom | 1 | 0 | 0
| Uzdužna ravnost |  | HRN EN 13036-5 i HRN EN 13036-6 |  | m' | 60 | 0 | 0
A.3. | NOSIVI SLOJ , AC 32 BASE PmB 45/80-65, debljine 8 cm
| Ukupna površina |  | 5185.27 | m2
| Ukupno tona asfaltne mješavine |  | 1037.054 | t
A.3.1 | Ispitivanje punila:
| Granulometrijski sastav |  | HRN EN 933-10 |  | kom | 1 | 0 | 0
| Kvaliteta sitnih čestica |  | HRN EN 933-9 |  | kom | 1 | 0 | 0
A.3.2. | Ispitivanje agregata:
| Granulometrijski sastav, udio sitnih čestica, sve frakcije |  | HRN EN 933-1 |  | kompl. | 1 | 0 | 0
| Kvaliteta sitnih čestica |  | HRN EN 933-9 |  | kom | 1 | 0 | 0
| Indeks oblika/plosnatosti |  | HRN EN 933-3 ili 4 |  | kom | 1 | 0 | 0
| Uglatost zrnja |  | HRN EN 933-6 |  | kom | 1 | 0 | 0
| Otpornost na predrobljavanje |  | HRN EN 1097-2 |  | kom | 1 | 0 | 0
A.3.3. | Ispitivanje bitumenskog veziva:
| Penetracija |  | HRN EN 1426 |  | kom | 1 | 0 | 0
| Točka razmekšanja |  | HRN EN 1427 |  | kom | 1 | 0 | 0
| Točka loma po Frassu |  | HRN EN 12593 |  | kom | 1 | 0 | 0
| Otpornost na otvrdnjavanje HRN EN 12607-1 | Zadržana penetracija | HRN EN 1426 |  | kom | 1 | 0 | 0
|  | Porast/pad točke razmekšanja | HRN EN 1427 |  | kom | 1 | 0 | 0
A.3.5. | Ispitivanje bitumenske mješavine:
| Bitumen izdvojen ekstrakcijom | Penetracija | HRN EN 1426 |  | kom | 1 | 0 | 0
|  | Točka razmekšanja | HRN EN 1427 |  | kom | 1 | 0 | 0
| Granulometrijski sastav |  | HRN EN 12697-2 |  | kom | 1 | 0 | 0
| Topivi udio veziva |  | HRN EN 12697-1 |  | kom | 1 | 0 | 0
| Udio šupljina |  | HRN EN 12697-8 |  | kom | 1 | 0 | 0
| Ispuna šupljina bitumenom |  | HRN EN 12697-8 |  | kom | 1 | 0 | 0
| Otpornost na vodu (omjer ITSR) |  | HRN EN 12697-12 |  | kom | 1 | 0 | 0
| Temperatura |  | HRN EN 12697-13 |  | kom | 1 | 0 | 0
A.3.6. | Ispitivanje ugrađenog asfaltnog sloja:
| Debljina |  | HRN EN 12697-36 |  | kom | 3 | 0 | 0
| Udio šupljina |  | HRN EN 12697-8 |  | kom | 3 | 0 | 0
| Stupanj zbijenosti |  | Računska metoda |  | kom | 3 | 0 | 0
| Povezanost slojeva |  | nHRN EN 12697-48 |  | kom | 2 | 0 | 0
| Otpornost prema trajnoj deformaciji - kolotraženje |  | HRN EN 12697-22 |  | kom | 1 | 0 | 0
| Uzdužna ravnost |  | HRN EN 13036-5 i HRN EN 13036-6 |  | m' | 611 | 0 | 0
A.4. | NOSIVI SLOJ OD DROBLJENOG KAMENOG MATERIJALA D=40 CM
| Ukupna površina |  | 500 | m2
| Granulometrijski sastav |  | HRN EN 933-1 |  | kom | 1 | 0 | 0
A.4.1. | Ugrađeni sloj:
| Debljina |  | Geodetsko snimanje |  | kom | 2 | 0 | 0
| Modul stišljivosti |  | HRN U.B1.046 HRN EN 13286-2 |  | kom | 2 | 0 | 0
| Stupanj zbijenosti |  | HRN U.B1.016 HRN EN 13286-2 |  | kom | 2 | 0 | 0
| Uzdužna ravnost - kontinuirano |  | - |  | m' | /
A.5. | PROMETNA SIGNALIZACIJA I OPREMA CESTE-OZNAKE NA KOLNIKU
| Ukupna duljina |  | 1833 | m
A.5.1. | Ispitivanje debljine oznake suhog filma, bez staklenih kuglica (posebno za svaku vrstu oznake (1/20.000 m) |  | HRN EN 13197 |  | kom | 1 | 0 | 0
| Ispitivanje otpornosti suhog filma na sklizanje (1/10.000 m) |  | HRN EN 1436 |  | kom | 1 | 0 | 0
| Ispitivanje dnevne i noćne vidljivosti te položaja koordinata boje u spektralnom dijagramu suhog filma (1/5.000 m) |  | HRN EN 1436 |  | kom | 1 | 0 | 0
| Vizualni pregled i određivanje stanja i mogućih nedostataka suhog filma oznaka |  |  |  | m | 1160 | 0 | 0
| Ocjena geometrije kolnika, mjerenje širine oznake |  |  |  | m | 1160 | 0 | 0
A.6. | GEODETSKO SNIMANJE IZVEDENIH SLOJEVA (VISINA,PAD I POLOŽAJ, PRIJE UKLANJANJA I NAKON IZVEDBE SVAKOG SLOJA)
| Ukupna duljina |  | 560 | m |  | 1/50m sloja |  | 0
UKUPNO A: | [6 empty] | 0
B) STRUČNI NADZOR
B.1. | Stručni nadzor. Usluga se obračunava po principu nadzor/ dan. Obračunava se samo dan kada je barem jedan nadzorni inženjer (nadzorni inženjer za građevinske radove i/ili nadzorni inženjer za geodeziju) bio prisutan na gradilištu, što se dokazuje evidencijom prisutnosti koju je dužan voditi Izvršitelj, a koju za svako obračunsko razdoblje ovjerava odgovorna osoba Naručitelja. Kontrolna ispitivanja nad radovima sanacije provode se prema vrsti i učestalosti danoj u Programu kontrolnih ispitivanja. |  |  |  | dan | 30 | 0 | 0
UKUPNO B:
R E K A P I T U L A C I J A
| A. | KONTROLNA ISPITIVANJA |  |  |  |  | 0
| B. | STRUČNI NADZOR |  |  |  |  | 0
[5 empty] | UKUPNO: |  | 0
Note on B67: Windows User:
Note on B119: Windows User:
Note on B160: Windows User: