## Naslovnica
TROŠKOVNIK
Čvor Bisko

## Opći uvjeti
0. Opći uvjeti
Izvođač je dužan pridržavati se svih važećih zakona i propisa iz područja gradnje, hrvatskih normi, "Općih tehničkih uvjeta za radove na cestama" (Zagreb, IGH, izdanje 2001. god.) I Tehničkog propisa za asfaltne kolnike. Svi radovi moraju se izvesti solidno i stručno prema važećim propisima i pravilima struke.
U stavkama, gdje se radi definiranja tehničkih svojstava i minimalnih tehničkih karakteristika navodi tip ili proizvođač predmeta nabave nudi se predmet nabave kao navedeni ili jednakovrijedan. U stavkama gdje se navodi određeni proizvod s dodatkom "ili jednakovrijedan", ponuditelj mora na za to predviđenim praznim mjestima troškovnika, prema odgovarajućim stavkama, navesti podatke o proizvodu i tipu odgovarajućeg proizvoda koji nudi te priložiti dokaze iz kojih će se vidjeti karakteristike jednakovrijednih materijala ili proizvoda koje ponuditelj nudi za stavke troškovnika gdje je ta mogućnost predviđena. Proizvodi koji su u dokumentaciji za nadmetanje navedeni kao primjeri smatraju se ponuđenima ako ponuditelj ne navede nikakve druge proizvode na za to predviđenom mjestu troškovnika predmeta nabave.
Od trenutka preuzimanja gradilišta pa do primopredaje objekta izvođač je odgovoran za stvari i osobe koje se nalaze unutar gradilišta. U građevinski dnevnik se unose svi bitni podaci i događaji tijekom građenja (npr. meteorološke prilike, temperatura zraka i sl.), upisuju primjedbe projektanata, nalozi nadzornog inženjera i inspekcije. Tako registrirani zahtjevi obvezni su za Izvođača radova, s tim da je za svaku nepredviđenu višu radnju, kojom bi se povećalo ukupne troškove predviđene za izgradnju po ovom troškovniku, prethodno potrebna suglasnost investitora.
Količine radova, koje nakon izvršenja čitavog posla nije moguće mjeriti neposrednom izmjerom treba po izvršenju pojedinog takvog rada preuzeti i ovjeriti nadzorni inženjer. Nadzorni inženjer i predstavnik izvođača radova unosit će u građevnu knjigu količine pojedinih takvih radova, s potrebnim skicama i izmjerama, te će svojim potpisima jamčiti za njihovu točnost. Samo tako utvrđeni radovi mogu se uzeti u obzir kod izrade privremenog ili konačnog obračuna radova.
Radovi se izvode prema projektu, a u svim slučajevima potrebne izmjene ili dopune projekta ili njegovih dijelova, odluku o tome donosit će sporazumno projektant, nadzorni inženjer, investitor i predstavnik izvođača radova, a tu svoju odluku unositi će u građevni dnevnik. Sve izmjene ili dopune projekta, ili njegovih dijelova, za koje se po građevnom dnevniku ne može dokazati da su uslijedile po opisanom postupku, neće se obračunavati ni po privremenom ni po konačnom obračunu.
U ovom troškovniku izložene cijene odnose se na jediničnu mjeru izvršenog rada. Prema tome, jedinične cijene obuhvaćaju sav rad, opremu, materijal, prijevoze, režiju gradilišta i uprave poduzeća, sva davanja te zaradu poduzeća. Sav montažni i sitni materijal je uključen i ne obračunava se zasebnim stavkama. Uključeni su sve vrste radova na izradi i montaži zaštitnih mjera i provizorija, sve vrste radova na montaži opreme, ispitivanja i parametriranja; po završetku svake faze i konačna ispitivanja po završetku svih radova, funkcionalne probe, podešenje i puštanje u probni rad, praćenje pogona i otklanjanje eventualnih nedostataka u jamstvenom roku, dodatni troškovi radne snage (dnevnice, prekovremeni i noćni rad) zbog izvođenja dijela radova u doba isključenog pogona, te svi ostali neimenovani pomoćni radovi i materijal, koji su potrebni za kompletno dovršenje radova po ovom troškovniku.
Jediničnim cijenama obuhvaćeno je osiguranje i ocjenjivanje kakvoće, tj. svi troškovi prethodnih i tekućih ispitivanja kako osnovnih materijala, tako i poluproizvoda, te definitivno dovršenih radova u skladu s važećim tehničkim propisima, pravilnicima i standardima i Općim tehničkim uvjetima. Stavke troškovnika odnose se na definitivno dovršene radove, ispitane po kvaliteti i funkcionalnosti od ovlaštenih institucija, te preuzete po nadzornoj službi Investitora, ukoliko nije u opisu izričito drukčije određeno.
Jedinične cijene obuhvaćaju izradu snimke izvedenog stanja (6 primjeraka).
Sav materijal i oprema, koju izvođač dobavlja i ugrađuje, mora imati isprave o sukladnosti, u skladu sa važećim zakonima i propisima iz područja gradnje (tvornička ispitivanja i atesti, certifikati sukladnosti i sl.) i uvjerenja o kakvoći u skladu s važećim zakonima i propisima.
Izvođačeva je obveza održavanje javnih cesta koje koristi u svrhu građenja te sanacija svih eventualnih oštećenja nastalih korištenjem. Po završetku radova ceste je potrebno dovesti u prvobitno stanje bez prava na naknadu troškova.
Izvođač je dužan formirati gradilište sukladno veličini zahvata i trajanju radova, gradilište održavati čistim, a na kraju radova treba izvesti detaljno čišćenje. Nakon dovršenja gradnje predat će Izvoditelj radova posve uređeno gradilište i okolinu predstavniku Investitora.
Izvođač je u okviru ugovorene cijene dužan izvršiti koordinaciju radova svih kooperanata na način da omogući kontinuirano odvijanje posla i zaštitu već izvedenih radova. Sva oštećenja nastala na već izvedenim radovima izvođač je dužan otkloniti o vlastitom trošku. Izvođač je dužan zaštititi postojeći teren s pripadajućom vegetacijom od oštećivanja tijekom izvođenja radova. Ako se površine postojećeg terena s pripadajućom vegetacijom oštete tijekom izvođenja radova, izvođač je dužan izvršiti biološku sanaciju iste, i to o svom trošku.
Obveza izvođača je na propisan način zbrinuti višak materijala iz iskopa i otpad. Ta obveza također podrazumijeva pronalaženje lokacija odlagališta (gradske deponije ili slično), pribavljanje pripadajućih suglasnosti nadležnih komunalnih i drugih službi, nadzornog inženjera, glavnog projektanta i investitora, te sve ostale troškove za zbrinjavanje viška materijala i otpada, što je uključeno u jediničnu cijenu.
Obveza Izvođača radova je izvođenje radova pod prometom. Izvođač je dužan proučiti svu projektnu dokumentaciju, te je dužan prilagoditi svoju dinamiku i tehnologiju kako bi se nesmetano odvijao promet za vrijeme radova.
Radovi, usluga ili roba, koji su u stavci troškovnika opisani normom smatraju se ponuđenim ako gospodarski subjekt nije u ponudi dostavio dokaze da radovi, usluga ili roba koje nudi za predmetnu stavku troškovnika na jednakovrijedan način zadovoljavaju zahtjeve definirane normom.

## asfalterski radovi
Čvor Bisko
Redni broj | OPIS RADOVA | JM | Količina radova | Jedinična cijena (€) | Ukupna cijena (€)
0 | NAPOMENA
Svi radovi izvode se u skladu s TEHNIČKIM PROPISOM ZA ASFALTNE KOLNIKE, Općim tehničkim uvjetima za radove na cestama, Hrvatskim normama i drugim važećim normama i propisima iz ovog područja. Način dokazivanja kvalitete, vrsta i obim tekućih ispitivanja, odnosno izvođačke kontrola, tehnički uvjeti izvođenja, propisani su u PROGRAMU OSIGURANJA KVALITETE. Vizualnim pregledom oštećenja nije moguće točno procijeniti količine nekih radova koje je potrebno provesti. Točne količine moguće je utvrditi nakon otvaranja konstrukcije, kada se započne s radovima sanacije. U svim stavkama koje uključuju odvoz viška materijala na odlagalište, jedinične cijene moraju uključivati sve troškove deponiranja, uključujući obavezu izvođača da pronađe odlagalište. Izvoditelj je dužan redovito održavati gradilište za cijelo vrijeme izvođenja radova (održavanje zelenila, vertikalne i horizontalne signalizacije i sve ostalo potrebno za sigurno odvijanje prometa), sve do trenutka primopredaje dijela ili cijele ugovorene dionice. Naručitelj zadržava pravo izmjene lokacija sanacija do uvođenja u posao, po ugovorenim cijenama. Točne stacionaže i širina zahvata će se odrediti na terenu uz koordinaciju izvođača, predstavnika HAC-a, nadzornog inženjera i voditelja TJO. U jediničnim cijenama uključeni su svi geodetski radovi potrebni za izvedbu od snimanja postojećeg stanja, geodetska mjerenja tijekom izvedbe svih slojeva do potvrde nadzora te završni geodetski snimak. Uvjeti izvođenja (vrijeme izvođenja i denivelacija kolnika između trakova) mogu uzrokovati povećanje broja regulacija. Frezani asfaltni materijal kao i uklonjena stabilizacija i mehanički zbijeni nosivi sloj su vlasništvo naručitelja. U stavke uklanjanja je uključen odvoz uklonjenog materijala i svi troškovi deponiranja na deponiju koja se nalazi maksimalno 15 km od čvora. Horizontalna signalizacija se izvodi prema Tehničkim uvjetima za izvođenje oznaka na kolniku (Interne smjernice za radove na autocestama, HAC).
1 | PRIPREMNI RADOVI
1.1 | Priprema i organizacija gradilišta te mobilizacija i demobilizacija gradilišta što uključuje dovoz i odvoz strojeva, opreme i ljudi te završno čišćenje. U stavku je uključeno snimanje postojećeg stanja kolnika, prijedlog izravnanja kolnika koje će biti odobreno od nadzornog inženjera, snimanje kolnika nakon frezanja i svakog izvedenog sloja te snimka izvedenog stanja (u digitalnom obliku). Stavka obuhvaća iskolčenje, osiguranje iskolčenja, obnavljanje i održavanje iskolčenih oznaka na terenu od početka radova do predaje svih radova Naručitelju. Obračun komplet. | kpl | 1 | 0
1.2 | Dobava, doprema i ugradnja brojača prometa za registraciju vozila, ugrađene u kolnik s dva dovoda do uređaja za brojanje. Dovodi od električne žice izolirane sa silikonskom gumom. Zajedno s rezanjem utora u asfaltu i nakon ugradnje zatvaranje utora sa epoxi smolom, ili polaganje neposredno prije asfaltiranja završnog sloja. Stavka uključuje putne troškove vozila djelatnika za dolazak na mjesto intervencije kao i sve popratne troškove (priprema, rad, davanja, takse, noćenje, osiguranje) dolaska na lokaciju Naručitelja. Obračun po komadu. | kom | 1 | 0
| UKUPNO PRIPREMNI RADOVI: |  |  |  | 0
2.0 | UKLANJANJE POSTOJEĆIH SLOJEVA KOLNIČKE KONSTRUKCIJE
2.1. | Strojno rezanje asfaltnih slojeva Predviđa se dubina reza do 8 i 12 cm. Obračun po m' stvarnog reza. | m' | 560 | 0
2.2. | Strojno glodanje i uklanjanje (po potrebi i ručno) asfaltnih slojeva u punoj širini kraka, prema stacionažama iz projekta u debljini prosječno 7,5 cm. Stavka uključuje dopremu i otpremu stroja te mehaničko glodanje prema stacionažama iz projekta. U stavku je uključen odvoz uklonjenog materijala i svi troškovi deponiranja na deponiju, čišćenje površine i ispuhivanje zrakom pod tlakom. Obračunava se po m2 uklonjene površine. | m2 | 417.48 | 0
2.3. | Strojno glodanje i uklanjanje (po potrebi i ručno) asfaltnih slojeva u punoj širini kraka, prema stacionažama iz projekta u debljini prosječno 11,5 cm. Stavka uključuje dopremu i otpremu stroja te mehaničko glodanje prema stacionažama iz projekta. U stavku je uključen odvoz uklonjenog materijala i svi troškovi deponiranja na deponiju, čišćenje površine i ispuhivanje zrakom pod tlakom. Obračunava se po m2 uklonjene površine. | m2 | 5185.27 | 0
| UKLANJANJE POSTOJEĆIH SLOJEVA KOLNIČKE KONSTRUKCIJE UKUPNO: |  |  |  | 0
3.0 | PRIPREMA POVRŠINE I IZVEDBA NOVIH SLOJEVA
3.1 | Uređenje površine postojećeg sloja MNS-a na mjestima znatnijih lokalnih oštećenja, prije ugradnje asfaltnih slojeva. Stavka podrazumijeva nasipanje finog kamenog materijala granulacije do 16 mm ili drobljenog kamenog materijala granulacije 0-63 mm, zbijanje, planiranje i profiliranje, izvođenje visine i poprečnih padova prema tehničkim uvjetima iz projekta, a što se dokazuje geodetskom snimkom. Zahtjevi kvalitete su: udio sitnih čestica do 0,02 mm<3%, Ms≥100 (80)MN/m2 . Obračunava se po m2 površine pripremljenog i uređenog sloja. | m2 | 500 | 0
3.2 | Proizvodnja, prijevoz i ugradnja asfaltne mješavine, AC 32 base 45/80-65 AG6 M1 za sanaciju nosivog sloja asfalta, u debljini do 8 cm. Stavka obuhvaća nabavu svih sirovina, proizvodnju specificirane asfaltne mješavine, prijevoz mješavine do gradilišta, te njezinu ugradnju uporabom odgovarajućih strojeva i opreme te sav rad na ugradnji tog sloja. Stavka uključuje i strojno rezanje sloja asfalta na spoju postojeće kolničke konstrukcije i mjesta uklanjanja oštećenih asfaltnih slojeva, kao i svih radnih spojeva te nabavu, dopremu i ugradnju visoko polimerizirane bitumenske pastozne mase i premazivanje svih uzdužnih i poprečnih spojeva. Nosivi sloj izvodi se na pripremljenoj podlozi MNS-a preuzetoj od nadzornog inženjera. Sloj se ugrađuje uz precizno visinsko vođenje vezano uz geodetsku izmjeru elektronskim načinom pomoću referentne sajle, primjenom dodirnog mehaničkog senzora ili primjenom nivelirne mehanike pomoću ultrazvučnog senzora. Moguća upotreba reciklažnog asfaltnog agregata. Obračunava se po m2 ugrađenog sloja. | m2 | 5185.27 | 0
3.3 | Prskanje novoizvedenog novoizvedenog nosivog i veznog sloja asfalta. Stavka uključuje ručno te strojno prskanje podloge PmB kationskom emulzijom (60 % bitumena) u količini 0,25 do 0,35 kg/m2 uključuje nabavu i prijevoz emulzije na gradilište. Svi trakovi na kolniku. Obračunava se po m2 poprskane površine. | m2 | 5602.75 | 0
3.4 | Proizvodnja, prijevoz i ugradnja asfaltne mješavine oznake AC 11 bin 45/80-65 AG1 M1 za izradu novog veznog sloja asfalta, spravljenog s polimerom modificiranim bitumenom, tipa PmB 45/80-65, u debljini sloja od 4,0 cm. Stavka obuhvaća nabavu svih sirovina, proizvodnju specificirane asfaltne mješavine, prijevoz mješavine do gradilišta, te njezinu ugradnju uporabom odgovarajućih strojeva i opreme te sav rad na ugradnji tog sloja. Stavka uključuje i strojno rezanje sloja asfalta na spoju postojeće kolničke konstrukcije i mjesta uklanjanja oštećenih asfaltnih slojeva, kao i svih radnih spojeva. Habajući sloj se izvodi se na novoizvedenom veznom sloju preuzetom od nadzornog inženjera. Sloj se ugrađuje uz precizno visinsko vođenje vezano uz geodetsku izmjeru. Obračunava se po m2 ugrađenog sloja. | m2 | 417.48 | 0
3.5 | Popravak hidroizolacije na objektu nakon glodanja zaštitnog sloja hidroizolacije u slučaju oštećenja, točna količina utvrđuje se nakon pregleda stanja frezane plohe od strane nadzornog inženjera koji odobrava količinu ove stavke. | m2 | 200 | 0
3.6 | Proizvodnja, prijevoz i ugradnja asfaltne mješavine oznake SMA 11 45/80-65 AG1 M1 za izradu novog habajućeg sloja asfalta, spravljenog s polimerom modificiranim bitumenom, tipa PmB 45/80-65 i stabilizirajućim celuloznim vlaknima, u debljini sloja od 3,5 cm. Stavka obuhvaća nabavu svih sirovina, proizvodnju specificirane asfaltne mješavine, prijevoz mješavine do gradilišta, te njezinu ugradnju uporabom odgovarajućih strojeva i opreme te sav rad na ugradnji tog sloja. Stavka uključuje i strojno rezanje sloja asfalta na spoju postojeće kolničke konstrukcije i mjesta uklanjanja oštećenih asfaltnih slojeva, kao i svih radnih spojeva. Habajući sloj se izvodi se na novoizvedenom veznom sloju preuzetom od nadzornog inženjera. Sloj se ugrađuje uz precizno visinsko vođenje vezano uz geodetsku izmjeru. Obračunava se po m2 ugrađenog sloja. | m2 | 5602.75 | 0
3.7 | Izrada poprečnog spoja habajućeg sloja premazavem bitumenskom masom za sljepljivanje (50 g po jednom cm debljine na duljini od 1 m) ili zasjecanjem hladnog spoja u dubini 3-5 cm i širini 0,5 do 0,8 cm uporabom vruće brtvene bitumenske mase tipa N2 prema normi HRN EN 14188-1 ili jednakovrijedno, ili uporabom predgotovljenih niskorastezljivih bitumenskih traka. | m' | 34.9 | 0
3.8 | Uređenje postojeće bankine prosječne širine 1m (planiranje, zbijanje) uz zonu radova sanacije kolnika. | m' | 50 | 0 | 0
| PRIPREMA POVRŠINE I IZVEDBA NOVIH SLOJEVA UKUPNO: |  |  |  | 0
4. | ZAVRŠNI RADOVI
4.1 | Izrada horizontalne signalizacije bojom od debeloslojne strukturne plastike (trajnog materijala) s pojačanim svojstvima vidljivosti u lošim vremenskim uvjetima, magli, kiši i noću, prema EN 1436 ili jednakovrijedno sa sljedećim značajkama: - postojanost P7 - svjetlosni faktor B3 - dnevna vidljivost Q4 - noćna vidljivost R4 - vidljivost pri vlažnim uvjetima RW3 - protuklizni materijal, S3. Karakteristike oznaka na kolniku nakon puštanja prometa i tijekom garancijskog roka Obračun radova po m' izvedene horizontalne signalizacije.
4.1.1 | Rubna linija (obostrano u smjeru vožnje). Puna rubna crta od trajnog materijala debljine min 2 do 3 mm. Treba biti strukturirana zbog postizanja noćne vidljivosti u kišnim uvijetima (RW3). Potrebno je dodatno strojno posipavanje staklenim zrncima minimalno 300 g/m2 radi dobivanja trenutne retrorefleksije. Širina linije treba biti 20 cm Obračun radova po m' izvedene horizontalne signalizacije. | m' | 1120 | 0
4.1.2 | Isprekidana crta, 6/12/6 m. treba biti izvedena od trajnog materijala debljine min 2 do 3 mm. Treba biti strukturirana zbog postizanja noćne vidljivosti u kišnim uvijetima (RW3).Širina linije treba biti 20 cm. Potrebno je dodatno strojno posipavanje staklenim zrncima minimalno 300 g/m2 radi dobivanja trenutne retrorefleksije. Obračun radova po m' izvedene horizontalne signalizacije. | m' | 560 | 0
| ZAVRŠNI RADOVI UKUPNO: |  |  |  | 0
TROŠKOVNIK RADOVA, UKUPNO
1. | PRIPREMNI RADOVI |  |  |  | 0
2. | UKLANJANJE POSTOJEĆIH SLOJEVA KOLNIČKE KONSTRUKCIJE |  |  |  | 0
3. | PRIPREMA POVRŠINE I IZVEDBA NOVIH SLOJEVA |  |  |  | 0
4. | ZAVRŠNI RADOVI |  |  |  | 0
| I ASFALTERSKI RADOVI UKUPNO |  |  |  | 0