## Sheet1
Redni broj | O p i s r a d o v a | Jedinica mjere | Količina | Jedinična cijena | Iznos (EUR)
SANACIJA ODVODNJE VIJADUKTA "DREŽNIK"
1 | PRIPREMNI RADOVI
1.1. | Čišćenje radne površine ipod desnog i lijevog vijaduka zs kretanje platforme, uklanjanje trave i ostalog raslinja u širini 4,0 m. Utovar, odvoz i istovar odstranjenog materijala na deponiju.
Deponiju osigurava Izvođač.
Obračun po m2 očišćene površine.
| * desni vijadukt | m2 | 9200
| * lijevi vijadukt | m2 | 9200
1.2. | Dobava i doprema materijala te nasipavanje koridora za prolaz radne platforme u širini 4,0 m, dužine 450 m i debljina sloja 0,25 m.
Zatrpavanje provesti kamenim materijalom granulacije 0-63 mm uz nabijanje mehaničkim nabijačima (zbijenost 40 MN/m2).
Obračun po m3 uključivu razastiranje i zbijanje.
| * desni vijadukt | m3 | 450
| * lijevi vijadukt | m3 | 450
1.3. | Doprema, postavljanje i premještanje na gradilištu samohodne škaraste radne platforme ili vozila s radnom platformom za rad na visini do 15 m.
Obračun po danu korištenje.
| * desni vijadukt | dani | 80
| * desni vijadukt | dani | 80
1.4. | Čišćenje kanalizacijskih cijevi DN 250 - DN 450 mm od nanosa prije izvedbe sanacije.
Stavka obuhvaća višestruka čišćenja, ispiranja, ispumpavanje, izvlačenje i zbrinjavanje otpadnog sadržaja na deponiji sve prema važećem zakonu i pravilnicima o zbrinjavanju otpada.
Obračun po m1 očišćene cijevi uključivo odvoz na deponiju materijala iz cijevi.
| * desni vijadukt | m1 | 2487
| * lijevi vijadukt | m1 | 2487
1 | PRIPREMNI RADOVI | Ukupno: |  | EURA | 0
2 | SANACIJA SUSTAVA ODVODNJE
2.1. | Sancija priključne vertikale slivnika cijev od GRP-a spojene lameliranjem na horizontalnu GRP cijev odvodnje objekta. Stavka obuhvaća demontažu postojeće spojnice, rezanje ogranka na potrebnu dužinu te montaža spojnice od EPDM-a DN 150 mm, L= 300 mm. Spojnica od EPDM-a mora sadržavati dvije (2) obujmice za pričvršćenje stezne trake (šelne) od inox-a. |  |  |  | 0
Obračun pokompletu izvedenog spoja uključivo rezanje vertikale (1 rez), demontažu postojeće spojnice i montažu EPDM spojnice DN 150 mm i 2 obujmice (šelne).
* Desni vijadukt
| km 44+860,15 - 45+270,70 sanacija vertikale | komplet | 20
| km 45+270,70 - 45+576,95 sanacija vertikale | komplet | 40
| km 45+576,95 - 45+768,00 sanacija vertikale | komplet | 20
| km 45+768,00 - 46+025,30 sanacija vertikale | komplet | 30
| km 46+025,30 - 46+204,35 sanacija vertikale | komplet | 20
| km 46+294,70 - 46+314,70 sanacija vertikale | komplet | 10
| km 46+314,70 - 46+732,45 sanacija vertikale | komplet | 50
| km 46+732,45 - 46+823,25 sanacija vertikale | komplet | 12
| km 46+823,25 - 46+893,85 sanacija vertikale | komplet | 8
| km 46+893,85 - 46+980,25 sanacija vertikale | komplet | 8
| km 46+980,25 - 47+347,75 sanacija vertikale | komplet | 9
* Lijevi vijadukt
| km 44+856,00 - 45+275,20 sanacija vertikale | komplet | 20
| km 45+275,20 - 45+576,95 sanacija vertikale | komplet | 40
| km 45+576,95 - 45+768,00 sanacija vertikale | komplet | 20
| km 45+768,00 - 46+025,30 sanacija vertikale | komplet | 30
| km 46+025,30 - 46+176,00 sanacija vertikale | komplet | 18
| km 46+182,15 - 46+314,70 sanacija vertikale | komplet | 18
| km 46+314,70 - 46+732,45 sanacija vertikale | komplet | 50
| km 46+732,45 - 46+823,25 sanacija vertikale | komplet | 12
| km 46+823,25 - 46+893,85 sanacija vertikale | komplet | 8
| km 46+893,85 - 46+980,25 sanacija vertikale | komplet | 8
| km 46+980,25 - 47+347,75 sanacija vertikale | komplet | 9
2.2. | Sancija priključne vertikale slivnika cijev od GRP-a DN 150 mm na horizontalnu GRP cijev odvodnje objekta (DN 250/200 L= 650 mm i DN 300/200 - DN 450/200 mm L= 750 mm). Radovi uključuju demontažu postojećih elemenata za spoj, rezanje postojeće vertikalne cijevi na potrebnu dužinu i horizontalne cijevi DN 250-450 na potrebnu dužinu novog elementa (T komad) koji se ugrađuje, te montažu novih elemenata priključka. Za vrijeme radova potrebno je osigurati horizontalni cjevovod od pada prilikom izrezivanja oštećenog lameliranog komada.
Obračun po kompletu ugrađenog T-komada (DN 250/200 - DN 450/200 mm) uključivo rezanje horizontalne cijevi odvodnje DN 250 - DN 450 mm (2 reza), rezanje vertikale DN 150 mm (1 rez), demontažu postojeće spojnice na vertikali i montažu T-komada, dvije (2) montažno demontažne spojnice na horizontalnoj cijevi (DN 250 - DN 450 mm) te adapter spojnice od EPDM-a DN 200/150 mm i EPDM spojnica DN 150 mm L= 300 mm na vertikali (spoj slivnika i GRP vertikala),
* Desni vijadukt
| km 44+860,15 - 45+270,70 T-komad DN 350/200 mm | komplet | 5
| km 45+270,70 - 45+576,95 T-komad DN 400/200 mm | komplet | 10
| km 45+576,95 - 45+768,00 T-komad DN 350/200 mm | komplet | 5
| km 45+768,00 - 46+025,30 T-komad DN 300/200 mm | komplet | 5
| km 46+025,30 - 46+204,35 T-komad DN 250/200 mm | komplet | 5
| km 46+294,70 - 46+314,70 T-komad DN 250/200 mm | komplet | 5
| km 46+314,70 - 46+732,45 T-komad DN 450/200 mm | komplet | 10
| km 46+732,45 - 46+823,25 T-komad DN 400/200 mm | komplet | 3
| km 46+823,25 - 46+893,85 T-komad DN 350/200 mm | komplet | 2
| km 46+893,85 - 46+980,25 T-komad DN 300/200 mm | komplet | 2
| km 46+980,25 - 47+347,75 T-komad DN 250/200 mm | komplet | 3
*Lijevi vijadukt
| km 44+860,15 - 45+270,70 T-komad DN 350/200 mm | komplet | 5
| km 45+270,70 - 45+576,95 T-komad DN 400/200 mm | komplet | 10
| km 45+576,95 - 45+768,00 T-komad DN 350/200 mm | komplet | 5
| km 45+768,00 - 46+025,30 T-komad DN 300/200 mm | komplet | 5
| km 46+025,30 - 46+176,00 T-komad DN 250/200 mm | komplet | 4
| km 46+182,15 - 46+314,70 T-komad DN 250/200 mm | komplet | 5
| km 46+314,70 - 46+732,45 T-komad DN 450/200 mm | komplet | 10
| km 46+732,45 - 46+823,25 T-komad DN 400/200 mm | komplet | 3
| km 46+823,25 - 46+893,85 T-komad DN 350/200 mm | komplet | 2
| km 46+893,85 - 46+980,25 T-komad DN 300/200 mm | komplet | 2
| km 46+980,25 - 47+347,75 T-komad DN 250/200 mm | komplet | 3
2.3. | Sanacija dilatacija na horizontalnoj cijevi odvodnje objekta. Stavka obuhvaća demontažu postojećih oštećenih elemenata dilatacije odvodnje, rezanje cijevi postojeće odvodnje na potrebnu duljinu (montažna duljin novog komada L= 162 cm), te dobavu, dopremu i montažu novih elemenata dilatacija (vidi nacrt): dilatacijski element od EPDM-a L= 800 mm (2 kom), komada GRP cijevi L= 300 mm (1 kom), inox šine 70/70 mm L= 200 cm (1 kom), klizača na koji se pričvršćuje komad GRP cijevi (1 kom) i ovjesa za GRP cijev (2kom). Dilatacijski element od EPDM-a mora sadržavati 4 obujmice (šelne), po 2 za svaku stranu spoja - ukupno 8 kom.
U jediničnu cijenu ukjučeni su svi radovi na montaži pojedinih elemenata dilatacije kao i rezanje cijevi, pričvršćenje inox šine s klizačem na jedan od krajeva dilatacije te montaža halfen nosača GRP cijevi.
Obračun po kompletu izvedene dilatacije uključivo navedene materijale i radove.
* Desni vijadukt
km 44+868 (U0) DN 350 mm, DL= 160 mm
* dilatacijski element od EPDM-a L=1200 mm - 1 kom
* stezna traka (šelna) - 4 kom
|  | komplet | 1
km 45+093 (S7) DN 350 mm, DL= 320 mm
* dilatacijski element od EPDM-a L=800 mm - 2 kom
* stezna traka (šelna) - 8 kom
* GRP cijev DN 350 mm, L= 300 mm - 1 kom
* inox šina 70/70 mm, L= 200 cm - 1 kom
* inox klizač za pričvršćenje komada GRP cijevi - 1 kom
* halfen ovjes za cijev DN 350 mm - 2 kom
|  | komplet | 1
km 45+363 (S16) DN 400 mm, DL= 400 mm
* dilatacijski element od EPDM-a L=800 mm - 2 kom
* stezna traka (šelna) - 8 kom
* GRP cijev DN 400 mm, L= 300 mm - 1 kom
* inox šina 70/70 mm, L= 200 cm - 1 kom
* inox klizač za pričvršćenje komada GRP cijevi - 1 kom
* halfen ovjes za cijev DN 400 mm - 2 kom
|  | komplet | 1
km 45+771 (S28) DN 300 mm, DL= 480 mm
* dilatacijski element od EPDM-a L=800 mm - 2 kom
* stezna traka (šelna) - 8 kom
* GRP cijev DN 300 mm, L= 300 mm - 1 kom
* inox šina 70/70 mm, L= 200 cm - 1 kom
* inox klizač za pričvršćenje komada GRP cijevi - 1 kom
* halfen ovjes za cijev DN 300 mm - 2 kom
|  | komplet | 1
km 46+179 (40) i 46+995 (S63) DN 250 mm, DL= 480 mm
* dilatacijski element od EPDM-a L=800 mm - 2 kom
* stezna traka (šelna) - 8 kom
* GRP cijev DN 250 mm, L= 300 mm - 1 kom
* inox šina 70/70 mm, L= 200 cm - 1 kom
* inox klizač za pričvršćenje komada GRP cijevi - 1 kom
* halfen ovjes za cijev DN 250 mm - 2 kom
|  | komplet | 2
km 446+587 (S52) DN 450 mm, DL= 480 mm
* dilatacijski element od EPDM-a L=800 mm - 2 kom
* stezna traka (šelna) - 8 kom
* GRP cijev DN 450 mm, L= 300 mm - 1 kom
* inox šina 70/70 mm, L= 200 cm - 1 kom
* inox klizač za pričvršćenje komada GRP cijevi - 1 kom
* halfen ovjes za cijev DN 450 mm - 2 kom
|  | komplet | 1
* Lijevi vijadukt
km 44+868 (U0) DN 350 mm, DL= 160 mm
* dilatacijski element od EPDM-a L=1200 mm - 1 kom
* stezna traka (šelna) - 4 kom
|  | komplet | 1
km 45+093 (S7) DN 350 mm, DL= 320 mm
* dilatacijski element od EPDM-a L=800 mm - 2 kom
* stezna traka (šelna) - 8 kom
* GRP cijev DN 350 mm, L= 300 mm - 1 kom
* inox šina 70/70 mm, L= 200 cm - 1 kom
* inox klizač za pričvršćenje komada GRP cijevi - 1 kom
* halfen ovjes za cijev DN 350 mm - 2 kom
|  | komplet | 1
km 45+363 (S16) DN 400 mm, DL= 400 mm
* dilatacijski element od EPDM-a L=800 mm - 2 kom
* stezna traka (šelna) - 8 kom
* GRP cijev DN 400 mm, L= 300 mm - 1 kom
* inox šina 70/70 mm, L= 200 cm - 1 kom
* inox klizač za pričvršćenje komada GRP cijevi - 1 kom
* halfen ovjes za cijev DN 400 mm - 2 kom
|  | komplet | 1
km 45+771 (S28) DN 300 mm, DL= 480 mm
* dilatacijski element od EPDM-a L=800 mm - 2 kom
* stezna traka (šelna) - 8 kom
* GRP cijev DN 300 mm, L= 300 mm - 1 kom
* inox šina 70/70 mm, L= 200 cm - 1 kom
* inox klizač za pričvršćenje komada GRP cijevi - 1 kom
* halfen ovjes za cijev DN 300 mm - 2 kom
|  | komplet | 1
km 46+179 (40) i 46+995 (S63) DN 250 mm, DL= 480 mm
* dilatacijski element od EPDM-a L=800 mm - 2 kom
* stezna traka (šelna) - 8 kom
* GRP cijev DN 250 mm, L= 300 mm - 1 kom
* inox šina 70/70 mm, L= 200 cm - 1 kom
* inox klizač za pričvršćenje komada GRP cijevi - 1 kom
* halfen ovjes za cijev DN 250 mm - 2 kom
|  | komplet | 2
km 446+587 (S52) DN 450 mm, DL= 480 mm
* dilatacijski element od EPDM-a L=800 mm - 2 kom
* stezna traka (šelna) - 8 kom
* GRP cijev DN 450 mm, L= 300 mm - 1 kom
* inox šina 70/70 mm, L= 200 cm - 1 kom
* inox klizač za pričvršćenje komada GRP cijevi - 1 kom
* halfen ovjes za cijev DN 450 mm - 2 kom
|  | komplet | 1
2.4. | Sancija spoja horizontalne cijevi između dva različita promjera cijevi (ugradnja redukcijskih komada od GRP-a). Radovi uključuju rezanje postojeće horizontalne cijevi DN 250-450 na potrebnu dužinu za ugradbu novog elementa (redukcija) koji se ugrađuje, te montažu novih
elemenata priključka (montažno-demontažne spojnice). Za vrijeme radova potrebno je osigurati horizontalni cjevovod od pada prilikom izrezivanja otvora za ugradnju redukcije.
Obračun po komadu uključivo dobavu i dopremu te montažu.
* Desni vijadukt
* km 44+860,15-prijelaz GRP DN350/AC DN500
| GRP redukcija DN350/DN500, L= 1175 mm | kom | 1
| EPDM spojnica DN500, L= 300 mm | kom | 1
| Obujmice zs EPDM spojnicu (šelne) DN500 | kom | 4
| Montažno-demontažna spojnica DN350 | kom | 1
* km 45+270,70-prijelaz GRP DN400/DN350
| GRP redukcija DN400/DN350, L= 925 mm | kom | 1
| Montažno-demontažna spojnica DN400 | kom | 1
| Montažno-demontažna spojnica DN350 | kom | 1
* km 45+576,95-prijelaz GRP DN350/DN400
| GRP redukcija DN350/DN400, L= 925 mm | kom | 1
| Montažno-demontažna spojnica DN350 | kom | 1
| Montažno-demontažna spojnica DN400 | kom | 1
* km 45+768,00-prijelaz GRP DN300/DN350
| GRP redukcija DN300/DN350, L= 925 mm | kom | 1
| Montažno-demontažna spojnica DN300 | kom | 1
| Montažno-demontažna spojnica DN350 | kom | 1
* km 46+025,30-prijelaz GRP DN250/DN300
| GRP redukcija DN250/DN300, L= 925 mm | kom | 1
| Montažno-demontažna spojnica DN300 | kom | 1
| Montažno-demontažna spojnica DN250 | kom | 1
* km 46+320,70-prijelaz GRP DN450/DN300
| GRP redukcija DN450/DN300, L= 1050 mm | kom | 1
| Montažno-demontažna spojnica DN450 | kom | 1
| Montažno-demontažna spojnica DN300 | kom | 1
* km 46+732,45-prijelaz GRP DN400/DN450
| GRP redukcija DN400/DN450, L= 925 mm | kom | 1
| Montažno-demontažna spojnica DN400 | kom | 1
| Montažno-demontažna spojnica DN450 | kom | 1
* km 46+823,85-prijelaz GRP DN350/DN400
| GRP redukcija DN350/DN400, L= 925 mm | kom | 1
| Montažno-demontažna spojnica DN350 | kom | 1
| Montažno-demontažna spojnica DN400 | kom | 1
* km 46+893,85-prijelaz GRP DN300/DN350
| GRP redukcija DN300/DN350, L= 925 mm | kom | 1
| Montažno-demontažna spojnica DN300 | kom | 1
| Montažno-demontažna spojnica DN350 | kom | 1
* km 46+980,25-prijelaz GRP DN250/DN300
| GRP redukcija DN250/DN300, L= 925 mm | kom | 1
| Montažno-demontažna spojnica DN250 | kom | 1
| Montažno-demontažna spojnica DN300 | kom | 1
* Lijevi vijadukt
* km 45+275,20-prijelaz GRP DN400/DN350
| GRP redukcija DN400/DN350, L= 925 mm | kom | 1
| Montažno-demontažna spojnica DN400 | kom | 1
| Montažno-demontažna spojnica DN350 | kom | 1
* km 45+576,95-prijelaz GRP DN350/DN400
| GRP redukcija DN350/DN400, L= 925 mm | kom | 1
| Montažno-demontažna spojnica DN350 | kom | 1
| Montažno-demontažna spojnica DN400 | kom | 1
* km 45+768,00-prijelaz GRP DN300/DN350
| GRP redukcija DN300/DN350, L= 925 mm | kom | 1
| Montažno-demontažna spojnica DN300 | kom | 1
| Montažno-demontažna spojnica DN350 | kom | 1
* km 46+025,30-prijelaz GRP DN250/DN300
| GRP redukcija DN250/DN300, L= 925 mm | kom | 1
| Montažno-demontažna spojnica DN300 | kom | 1
| Montažno-demontažna spojnica DN250 | kom | 1
* km 46+317,70-prijelaz GRP DN450/DN300
| GRP redukcija DN450/DN300, L= 1050 mm | kom | 1
| Montažno-demontažna spojnica DN450 | kom | 1
| Montažno-demontažna spojnica DN300 | kom | 1
* km 46+732,45-prijelaz GRP DN400/DN450
| GRP redukcija DN450/DN450, L= 925 mm | kom | 1
| Montažno-demontažna spojnica DN400 | kom | 1
| Montažno-demontažna spojnica DN450 | kom | 1
* km 46+823,85-prijelaz GRP DN350/DN400
| GRP redukcija DN350/DN400, L= 925 mm | kom | 1
| Montažno-demontažna spojnica DN350 | kom | 1
| Montažno-demontažna spojnica DN400 | kom | 1
* km 46+893,85-prijelaz GRP DN300/DN350
| GRP redukcija DN300/DN350, L= 925 mm | kom | 1
| Montažno-demontažna spojnica DN300 | kom | 1
| Montažno-demontažna spojnica DN350 | kom | 1
* km 46+980,25-prijelaz GRP DN250/DN300
| GRP redukcija DN250/DN300, L= 925 mm | kom | 1
| Montažno-demontažna spojnica DN250 | kom | 1
| Montažno-demontažna spojnica DN300 | kom | 1
2.5. | Ugradba otvora za čišćenje od GRP-a na postojeće horizontalne cijevi. Radovi uključuju rezanje postojeće horizontalne cijevi DN 250-450 na potrebnu dužinu za ugradbu novog elementa (otvor za čišćenje od GRP-a) koji se ugrađuje, te montažu novih elemenata priključka (montažno-demontažne spojnice). Za vrijeme radova potrebno je osigurati horizontalni cjevovod od pada prilikom izrezivanja otvora za ugradnju otvora za čišćenje.
Obračun po komadu uključivo rezanje postojeće cijevi, dobavu i dopremu te montažu otvora za čišćenje s odvojkom DN 250 mm ili DN 300 mm na kojem je montažno-demontažna spojnica i kapa od GRP-a.
* Desni vijadukt
* isti elementi na svim pozicijama
| montažno-demontažna spojnica DN250 | kom | 2
| kapa od GRP DN250 | kom | 2
| montažno-demontažna spojnica DN300 | kom | 7
| kapa od GRP DN300 | kom | 7
* km 45+122 otvor za čišćenje
| GRP DN 350/300 mm, L= 850 mm | kom | 1
| Montažno-demontažna spojnica DN350 | kom | 2
* km 45+395 otvor za čišćenje
| GRP DN 400/300 mm, L= 850 mm | kom | 1
| Montažno-demontažna spojnica DN400 | kom | 2
* km 45+666 otvor za čišćenje
| GRP DN 350/300 mm, L= 850 mm | kom | 1
| Montažno-demontažna spojnica DN350 | kom | 2
* km 45+937 otvor za čišćenje
| GRP DN 300/300 mm, L= 850 mm | kom | 1
| Montažno-demontažna spojnica DN300 | kom | 2
* km 46+313 otvor za čišćenje
| GRP DN 250/250 mm, L= 700 mm | kom | 1
| Montažno-demontažna spojnica DN250 | kom | 2
* km 46+320,70 otvor za čišćenje
| GRP DN 450/300 mm, L= 850 mm | kom | 1
| Montažno-demontažna spojnica DN450 | kom | 1
* km 46+581 otvor za čišćenje
| GRP DN 450/300 mm, L= 850 mm | kom | 1
| Montažno-demontažna spojnica DN450 | kom | 2
* km 46+841 otvor za čišćenje
| GRP DN 350/300 mm, L= 850 mm | kom | 1
| Montažno-demontažna spojnica DN350 | kom | 2
* km 47+101 otvor za čišćenje
| GRP DN 250/250 mm, L= 700 mm | kom | 1
| Montažno-demontažna spojnica DN250 | kom | 2
* Lijevi vijadukt
* isti elementi na svim pozicijama
| montažno-demontažna spojnica DN250 | kom | 2
| kapa od GRP DN250 | kom | 2
| montažno-demontažna spojnica DN300 | kom | 7
| kapa od GRP DN300 | kom | 7
* km 45+122 otvor za čišćenje
| GRP DN 350/300 mm, L= 850 mm | kom | 1
| Montažno-demontažna spojnica DN350 | kom | 2
* km 45+395 otvor za čišćenje
| GRP DN 400/300 mm, L= 850 mm | kom | 1
| Montažno-demontažna spojnica DN400 | kom | 2
* km 45+666 otvor za čišćenje
| GRP DN 350/300 mm, L= 850 mm | kom | 1
| Montažno-demontažna spojnica DN350 | kom | 2
* km 45+937 otvor za čišćenje
| GRP DN 300/300 mm, L= 850 mm | kom | 1
| Montažno-demontažna spojnica DN300 | kom | 2
* km 46+313 otvor za čišćenje
| GRP DN 250/250 mm, L= 700 mm | kom | 1
| Montažno-demontažna spojnica DN250 | kom | 2
* km 46+317,60 otvor za čišćenje
| GRP DN 450/300 mm, L= 850 mm | kom | 1
| Montažno-demontažna spojnica DN450 | kom | 1
* km 46+581 otvor za čišćenje
| GRP DN 450/300 mm, L= 850 mm | kom | 1
| Montažno-demontažna spojnica DN450 | kom | 2
* km 46+841 otvor za čišćenje
| GRP DN 350/300 mm, L= 850 mm | kom | 1
| Montažno-demontažna spojnica DN350 | kom | 2
* km 47+101 otvor za čišćenje
| GRP DN 250/250 mm, L= 700 mm | kom | 1
| Montažno-demontažna spojnica DN250 | kom | 2
2.6. | Ugradba završnog komada od GRP-a na postojeće horizontalne cijevi. Radovi uključuju gradbu novog elementa (završni komad od GRP-a) koji se ugrađuje, te montažu novih elemenata priključka (montažno-demontažna spojnica).
Obračun po komadu uključivo dobavu i dopremu te montažu završnog komada (kapa) od GRP-a i montažno-demontažne spojnice.
* Desni vijadukt
* km 46+204,35 završni komad
| GRP kapa DN 250 mm, L= 200 mm | kom | 1
| Montažno-demontažna spojnica DN250 | kom | 1
* km 46+209,70 završni komad
| GRP kapa DN 250 mm, L= 200 mm | kom | 1
| Montažno-demontažna spojnica DN250 | kom | 1
* km 47+347,75 završni komad
| GRP kapa DN 250 mm, L= 200 mm | kom | 1
| Montažno-demontažna spojnica DN250 | kom | 1
* Lijevi vijadukt
* km 46+176 završni komad
| GRP kapa DN 250 mm, L= 200 mm | kom | 1
| Montažno-demontažna spojnica DN250 | kom | 1
* km 46+182,15 završni komad
| GRP kapa DN 250 mm, L= 200 mm | kom | 1
| Montažno-demontažna spojnica DN250 | kom | 1
* km 47+347,75 završni komad
| GRP kapa DN 250 mm, L= 200 mm | kom | 1
| Montažno-demontažna spojnica DN250 | kom | 1
2.7. | Utovar i odvoz demontiranih fazonskih komada od GRP-a, metalnih spojnica i odrezanih komada cijei od GRP-a te istovar na deponiju. Deponiju osigurava Izvođač.
|  | komplet | 1
2.8. | Ispitivanje na vodonepropusnost sustava odvodnje vijadukta "Drežnik" (DN 250 - DN 450 mm).
Ispitivanje sprovesti prema HRN EN 1610. Ispitivanje provodi ovlašteni (akreditirani) laboratorij.
U jediničnu cijenu uključena je i potrebna količina vode za ispitivanje.
Obračun po m1 ispitanog cjevovoda.
* Desni vijadukt
| km 44+860,15 - 45+270,70 DN 350 mm | m1 | 410.55
| km 45+270,70 - 45+576,95 DN 400 mm | m1 | 306.25
| km 45+576,95 - 45+768,00 DN 350 mm | m1 | 181.05
| km 45+768,00 - 46+025,30 DN 300 mm | m1 | 257.3
| km 46+025,30 - 46+204,35 DN 250 mm | m1 | 179.05
| km 46+294,70 - 46+314,70 DN 250mm | m1 | 105
| km 46+314,70 - 46+732,45 DN 450 mm | m1 | 411.75
| km 46+732,45 - 46+823,25 DN 400 mm | m1 | 91.4
| km 46+823,25 - 46+893,85 DN 350 mm | m1 | 70
| km 46+893,85 - 46+980,25 DN 300 mm | m1 | 86.4
| km 46+980,25 - 47+347,75 DN 250 mm | m1 | 367.5
* Lijevi vijadukt
| km 44+856,00 - 45+275,20 DN 350 mm | m1 | 419.2
| km 45+275,20 - 45+576,95 DN 400 mm | m1 | 301.75
| km 45+576,95 - 45+768,00 DN 350 mm | m1 | 191.05
| km 45+768,00 - 46+025,30 DN 300 mm | m1 | 257.3
| km 46+025,30 - 46+176,00 DN 250 mm | m1 | 150.7
| km 46+182,15 - 46+314,70 DN 250 mm | m1 | 132.55
| km 46+314,70 - 46+732,45 DN 450 mm | m1 | 414.85
| km 46+732,45 - 46+823,25 DN 400 mm | m1 | 91.4
| km 46+823,25 - 46+893,85 DN 350 mm | m1 | 70
| km 46+893,85 - 46+980,25 DN 300 mm | m1 | 86.4
| km 46+980,25 - 47+347,75 DN 250 mm | m1 | 367.5
2.9. | Kontrola ispravnosti, strukturalne stabilnosti i osiguranja funkcionalnosti izvedenog kolektora CCTV inspekcijom. Saniarana dionica sastoji se od horizontalnih GRP cijevi DN 250 - DN 450 mm i spojeva slivnika (vertikala GRP DN 150 mm.
Obračun po m1 snimljenog cjevovoda.
* Desni vijadukt
| km 44+860,15 - 45+270,70 DN 350 mm | m1 | 410.55
| km 45+270,70 - 45+576,95 DN 400 mm | m1 | 306.25
| km 45+576,95 - 45+768,00 DN 350 mm | m1 | 181.05
| km 45+768,00 - 46+025,30 DN 300 mm | m1 | 257.3
| km 46+025,30 - 46+204,35 DN 250 mm | m1 | 179.05
| km 46+294,70 - 46+314,70 DN 250mm | m1 | 105
| km 46+314,70 - 46+732,45 DN 450 mm | m1 | 411.75
| km 46+732,45 - 46+823,25 DN 400 mm | m1 | 91.4
| km 46+823,25 - 46+893,85 DN 350 mm | m1 | 70
| km 46+893,85 - 46+980,25 DN 300 mm | m1 | 86.4
| km 46+980,25 - 47+347,75 DN 250 mm | m1 | 367.5
* Lijevi vijadukt
| km 44+856,00 - 45+275,20 DN 350 mm | m1 | 419.2
| km 45+275,20 - 45+576,95 DN 400 mm | m1 | 301.75
| km 45+576,95 - 45+768,00 DN 350 mm | m1 | 191.05
| km 45+768,00 - 46+025,30 DN 300 mm | m1 | 257.3
| km 46+025,30 - 46+176,00 DN 250 mm | m1 | 150.7
| km 46+182,15 - 46+314,70 DN 250 mm | m1 | 132.55
| km 46+314,70 - 46+732,45 DN 450 mm | m1 | 414.85
| km 46+732,45 - 46+823,25 DN 400 mm | m1 | 91.4
| km 46+823,25 - 46+893,85 DN 350 mm | m1 | 70
| km 46+893,85 - 46+980,25 DN 300 mm | m1 | 86.4
| km 46+980,25 - 47+347,75 DN 250 mm | m1 | 367.5
2 | SANACIJA SUSTAVA ODVODNJE | Ukupno: |  | EURA | 0
3 | OSTALI RADOVI
3.1. | Geodetska snimka izvedenog stanja sanacije unutarnje odvodnje.
| * desni vijadukt | komplet | 1
| * lijevi vijadukt | komplet | 1
3 | OSTALI RADOVI | Ukupno: |  | EURA | 0
REKAPITULACIJA TROŠKOVA
1 | PRIPREMNI RADOVI |  |  | Eura | 0
2 | SANACIJA SUSTAVA ODVODNJE |  |  | Eura | 0
3 | OSTALI RADOVI |  |  | Eura | 0
| SANACIJA ODVODNJE VIJADUKTA "DREŽNIK" | Sveukupno: |  | EURA | 0