## OPĆI UVJETI
Sanacija krova Upravne zgrade i zgrade Solane - Opći uvjeti
Svi navedeni radovi u troškovniku moraju biti izvedeni u skladu sa pravilima struke, kvalitetno, u svemu prema opisu stavke, važećim zakonima, tehničkim propisima, normativima, te prema uputama projektanta, uz suglasnost nadzorog inženjera i investitora / naručitelja. Izvođač je obavezan pridržavati se naloga projektanta i nadzornog inženjera, uz suglasnost investitora / naručitelja, a koji se odnose na izbor i obradu materijala, opreme i sl. i način izvedbe pojedinih detalja ukoliko isto već nije opisano u stavci troškovnika. Za sve materijale i opremu prije ugradnje izvođač je dužan tražiti suglasnost projektanta, nadzornog inženjera i investitora / naručitelja. U slučaju da opis pojedine stavke nije dovoljno jasan izvođač / ponuđač je prije određivanja jedinične cijene za predmetnu stavku dužan uputiti upit investitoru / naručitelju, koji će upit proslijediti projektantu, te na osnovu dodatnog pojašnjenja projektanta istu jednoznačno odrediti. Prije davanja ponude izvođaču / ponuđaču će biti omogućeno da izvrši uvid u mjesto rada i sve specifičnosti namjeravanog zahvata. Jedinična cijena svake stavke sadrži troškove nabave, troškove transporta, utovara i istovara, dopreme na mjesto ugradnje, troškove strojeva, troškove djelatnika, režijske troškove, troškove osiguranja gradilišta, potrebne radne i zaštitne skele, sav potreban ugradbeni materijal, pomoćni materijal, sve predradnje, rad i završne radnje, te sav potrebni alat i opremu da se stavka izvrši u cijelosti, mjesto rada i okolina zaštiti i naknadno očisti, te dovede u stanje prije početka radova, a otpadni materijal kao posljedica radova ukloni i zbrine na odgovarajućem odlagalištu. Svi upotrebljeni i ugrađeni materijali i oprema moraju odgovarati prihvaćenim normama u Republici Hrvatskoj odnosno u Europskoj uniji. Isto se dokazuje izjavama o sukladnosti i potvrdama o sukladnosti. Za navedene radove izvođač je dužan napraviti detaljan dinamički plan ( koji obuhvaća svaku stavku pojedinačno, početak i završetak radova ), koji će odobriti nadzorni inženjer i investitor / naručitelj, a koji će biti podloga za svakodnevnu organizaciju rada. U jediničnim cijenama radova mora biti sadržana i cijena zaštite krovnih površina od prokišnjavanja tijekom cijelog vremena trajanja radova, sve do kompletnog dovršenja svih radova.

## Upravna zgrada
Redni broj | O p i s r a d o v a | Jedinica mjere | Količina radova | Jedinična cijena | Ukupna cijena (€)
COKP Čavle
1. | Sanacija krova Upravne zgrade
1.1. | Pripremni radovi i demontaže
1.1.1. | Zaštitno radna skela | m² | 816.45 |  | 0
Doprema, montaža, upotreba, demontaža i otprema zaštitno-radne skele uz rub svih krovnih površina koje su predmet radova. Skela mora omogućavati nesmetan i siguran ulaz izvana u sve prostore Upravne zgrade tijekom izvođenja radova. Visina skele do 7,5m, širina do 1m.
Obračun po m2 projekcije skele na pročelje.
1.1.2. | Uzemljujuća traka | kompl | 1 |  | 0
Demontaža / otpajanje uzemljujuće trake sa nosačima u svrhu uklanjanja pokrova i opšava.
Obračun komplet.
1.1.3. | Oborinske vertikale | m' | 33 |  | 0
Demontaža dotrajalih oborinskih vertikala od pocinčanog lima promjera 110mm sa odlaganjem istih na deponiju udaljenu do 50m.
Obračun po m' demontiranih vertikala.
1.1.4. | Opšavi
Demontaža i odlaganje na gradilišnu deponiju udaljenu do 50m svih opšava krovne plohe od obojanog čeličnog lima (utopljeni oluci, vijenac, zabatni zid, sljeme, ventilacija kuhinje). Demontažu vršiti pažljivo zbog očuvanja pričvrsne podkonstrukcije.
Obračun po m' opšava razl. razvijene širine.
| razvijena širina do 15cm | m' | 1 |  | 0
| razvijena širina do 25cm | m' | 1 |  | 0
| razvijena širina do 35cm | m' | 0.7 |  | 0
| razvijena širina do 40cm | m' | 72.66 |  | 0
| razvijena širina do 45cm | m' | 71.76 |  | 0
| razvijena širina do 50cm | m' | 70.56 |  | 0
| razvijena širina do 60cm ( bez rebara ) - sljeme | m' | 35.28 |  | 0
| razvijena širina do 75cm | m' | 1 |  | 0
| razvijena širina do 90cm | m' | 27.2 |  | 0
| razvijena širina do 100cm | m' | 71.36 |  | 0
| razvijena širina do 120cm | m' | 3.52 |  | 0
1.1.5. | Drvena podkonstrukcija utopljenog oluka | m3 | 2.36
Demontaža i odlaganje na gradilišnu deponiju udaljenu do 50m drvene podkonstrukcije lima utopljenog oluka ukoliko je ista dotrajala (zajednička odluka Nadzornog inženjera, Izvođača i predstavnika Inestitora upisana u građevinski dnevnik)
Obračun po m3 demontirane drvene građe.
1.1.6. | Pokrovni lim | m² | 479.81 |  | 0
Demontaža dotrajalog trapezno profiliranog pokrovnog lima tip T40/200 i odlaganje na gradilišnu deponiju udaljenu do 50m.
Obračun po m² krovne površine.
1.1.7. | Ventilacijski izvod | m' | 2 |  | 0
Demontaža dotrajalog ventilacijskog izvoda sa kapom, od pocinčanog lima, promjera 100mm i odlaganje na gradilišnu deponiju udaljenu do 50m.
Obračun po m' demontiranog vent. izvoda.
1.1.8. | Uvid u stanje donjeg trapezno profiliranog lima | m² | 20 |  | 0
Pažljivo uklanjanje sloja mineralne vune – hidrofobizirane krovne ploče d=12cm na više mjesta koje odredi Nadzorni inženjer radi pregleda stanja donjeg trapezno profiliranog lima. Po mogućnosti ukloniti krovnu ploču kao cijelu, bez rezanja, sa odlaganjem u stranu, komplet sa pažljivim uklanjanjem PE folije rasjecanjem križno u nastalom otvoru po uklanjanju ploče mineralne vune i savijanjem prema van.
Obračun po m² otkrivene površine.
| Pripremni radovi i demontaže UKUPNO |  |  |  | 0
1.2. | Radovi na pokrivanju krova
1.2.1. | Priprema podloge za polaganje novog pokrova | m² | 20 |  | 0
Pažljivo sastavljanje PE folije spajanjem rasječenih i savijenih površina u nastalom otvoru po uklanjanju ploče mineralne vune i ljepljenjem rezova trakom za spajanje preklopa PE folije. -komplet sa pažljivim vraćanjem sloja mineralne vune – hidrofobizirane krovne ploče d=12cm na mjesta sa kojih su uklonjene.
Obračun po m² pokrivene površine.
1.2.2. | Trapezno profilirani čelični lim | m² | 479.81 |  | 0
Nabava, doprema i montaža pokrova od trapezno profiliranog čeličnog lima, pocinčanog, zaštićenog temeljnom bojom i PE lak bojom, profila T40/200, min. debljine 0,8mm u nijansi boje kao što je bio dotrajali pokrov.
Obračun po m² pokrivene krovne površine.
1.2.3. | Drvena podkonstrukcija | m3 | 2.36 |  | 0
Nabava, doprema, krojenje i montaža drvene podkonstrukcije utopljenog oluka ukoliko je postojeća bila uklonjena kao dotrajala. Građa mora biti zaštićena fungicidom i insekticidom, te impregnirana odgovaraćim zaštitnim sredstvom protiv vlage. Komplet sa svim spojnim materijalom.
Obračun po m3 montirane drvene građe.
1.2.4. | Opšavi
Nabava, krojenje, doprema i montaža opšavnih limova, od čeličnog lima, pocinčanog, zaštićenog temeljnom bojom i PE lak bojom, debljine 0,8mm nijanse boje kao pokrov ( utopljeni oluci, vijenac, zabatni zid, sljeme, ventilacija kuhinje ) komplet sa potrebnim brtvljenjem trajnoelastičnim kitom UV i termo stabilnim, te izvedbom spoja odvoda utopljenog oluka u vertikale.
Obračun po m' opšava različite razvijene širine.
| razvijena širina do 15cm | m' | 1 |  | 0
| razvijena širina do 25cm | m' | 1 |  | 0
| razvijena širina do 35cm | m' | 0.7 |  | 0
| razvijena širina do 40cm | m' | 72.66 |  | 0
| razvijena širina do 45cm | m' | 71.76 |  | 0
| razvijena širina do 50cm | m' | 70.56 |  | 0
| razvijena širina do 75cm - sljeme | m' | 35.28 |  | 0
| razvijena širina do 75cm | m' | 1 |  | 0
| razvijena širina do 90cm | m' | 27.2 |  | 0
| razvijena širina do 100cm | m' | 71.36 |  | 0
| razvijena širina do 130cm | m' | 3.52 |  | 0
1.2.5. | Oborinske vertikale | m' | 33 |  | 0
Nabava, doprema i montaža oborinskih verikala od pocinčanog lima debljine 0,55mm komplet sa upajanjem u postojeće LŽ verikale i spojem na odvod utopljenog oluka.
Obračun po m' montiranih vertikala.
1.2.6. | Ventilacijski izvod | m' | 2 |  | 0
Nabava, doprema i montaža ventilacijskog izvoda sa kapom, od pocinčanog lima debljine 0,55mm, promjera 100mm komplet sa izoliranjem spoja pokrov – ventilacijski izvod premazom od „tekuće gume“ UV i termo stabilnom.
Obračun po m' montiranog izvoda.
1.2.7. | LŽ oborinske vertikale | m² | 0.65 |  | 0
Skidanje slojeva stare boje sa LŽ oborinskih vertikala i bojanjem istih 2xtemeljnim premazom i 2x završnim premazom, uključivo sve predradnje, međuradnje i materijal.
Obračun po m² razvijene sanirane površine.
1.2.8. | Uzemljujuća traka | kompl | 1 |  | 0
Montaža / spajanje uzemljujuće trake sa nosačima i ispitivanja i izdavanja uvjerenja o ispravnosti instalacije.
Obračun komplet.
1.2.9. | Mineralna vuna uklanjanje | m² | 459.81 |  | 0
Uklanjanje sloja mineralne vune – hidrofobizirane krovne ploče d=12cm komplet sa PE folijom i odlaganje na gradilišnu deponiju udaljenu do 50m.
Obračun po m² krovne površine.
1.2.10. | Donji pokrovni lim uklanjanje | m² | 479.81 |  | 0
Demontaža dotrajalog donjeg trapezno profiliranog pokrovnog lima tip T40/200 i odlaganje na gradilišnu deponiju udaljenu do 50m komplet sa odstojnim Z nosačima (podložni ležaj od drvene građe po mogućnosti sačuvati).
Obračun po m² krovne površine.
1.2.11. | Donji pokrovni lim postavljanje | m² | 479.81 |  | 0
Nabava, doprema i montaža donjeg pokrova od trapezno profiliranog čeličnog lima, pocinčanog, zaštićenog temeljnom bojom i PE lak bojom, profila T40/200, min. debljine 0,8mm u nijansi boje kao što je bio dotrajali pokrov.
Obračun po m² krovne površine.
1.2.12. | Parna brana | m² | 479.81 |  | 0
Nabava, doprema i polaganje PE parne brane ojačane PE mrežom ( min. 100g/m2 ) komplet sa ljepljenjem preklopa original trakom od istog proizvođača.
Obračun po m² krovne površine.
1.2.13. | Z nosači | m' | 352.8 |  | 0
Nabava materijala, izrada, doprema i montaža Z nosača od čeličnog lima debljine 3mm, visine 120mm, širine gornjeg i donjeg pojasa 80mm, pocinčanog, zaštićenog temeljnom bojom i PE lak bojom, na postojeći ležaj od drvene građe na gornjem pojasu sekundarnih armirano-betonskih krovnih nosača
Obračun po m' montiranih Z nosača.
1.2.14. | Mineralna vuna | m² | 479.81 |  | 0
Nabava, doprema i polaganje sloja mineralne vune – hidrofobizirane krovne ploče d=12cm između Z nosača min. gustoće 50kg/m3.
Obračun po m² krovne površine.
| Radovi na pokrivanju krova UKUPNO |  |  |  | 0
1.3. | Završni radovi
1.3.1. | Građevinski otpad | m3 | 160.58 |  | 0
Utovar, transport i istovar građevinskog otpada na deponiju građevinskog otpada udaljenu do 25km.
Obračun po m3 otpada u rastresitom stanju.
| Završni radovi UKUPNO |  |  |  | 0
| Sanacija krova Upravne zgrade UKUPNO |  |  |  | 0
| 25% PDV-a |  |  |  | 0
| SVEUKUPNO |  |  |  | 0
U _______________, _______________ 2026. |  |  |  |  | Za Ponuditelja:

## Zgrada Solane
Redni broj | O p i s r a d o v a | Jedinica mjere | Količina radova | Jedinična cijena | Ukupna cijena (€)
COKP Čavle
1. | Sanacija krova zgrade Solane
1.1. | Pripremni radovi i demontaže
1.1.1. | Zaštitno radna skela | m² | 1047.6 |  | 0
Doprema, montaža, upotreba, demontaža i otprema zaštitno-radne skele uz rub svih krovnih površina koje su predmet radova. Skela mora omogućavati nesmetan i siguran ulaz izvana u prostor zgrade Solane tijekom izvođenja radova. Visina skele od 8,0 m do 10m, širina do 1m.
Obračun po m2 projekcije skele na pročelje.
1.1.2. | Zaštitno radna skela | kompl | 1 |  | 0
Doprema, montaža, upotreba, demontaža i otprema pokretne radne skele za rad na visini do 9,0m. Skela se koristi za demontažno / montažne radove na svjetlarnicima.
Obračun komplet.
1.1.3. | Gromobransko / uzemljujuća žica | m' | 174.65 |  | 0 | 0
Demontaža / otpajanje gromobransko / uzemljujuće žice promjera 8mm sa nosačima u svrhu uklanjanja pokrova i opšava, sa odlaganjem žice u prostoru COKP Čavle na udaljenosti do 50m radi ponovne ugradnje.
Obračun po m' demontirane žice.
1.1.4. | Oborinske vertikale
Demontaža dotrajalih oborinskih vertikala od pocinčanog lima promjera 110mm, te dotrajalih LŽ vertikala promjera 100mm i odlaganje na gradilišnu deponiju udaljenu do 50m.
Obračun po m' demontiranih vertikala.
| vertikale od pocinčanog lima promjera 110mm | m' | 23.5 |  | 0
| LŽ vertikale promjera 100mm | m' | 4 |  | 0
1.1.5. | Opšavi
Demontaža i odlaganje na gradilišnu deponiju udaljenu do 50m svih opšava krovne plohe od obojanog lima ( utopljeni oluci, vijenac, zabatni zid, sljeme, svjetlarnici ). Demontažu vršiti pažljivo zbog očuvanja pričvrsne podkonstrukcije.
Obračun po m' opšava razl. razvijene širine.
| razvijena širina do 40cm | m' | 74 |  | 0
| razvijena širina do 45cm | m' | 75.2 |  | 0
| razvijena širina do 50cm | m' | 74 |  | 0
| razvijena širina do 60cm ( bez rebara ) - sljeme | m' | 37 |  | 0
| razvijena širina do 65cm | m' | 35.2 |  | 0
| razvijena širina do 70cm | m' | 15.2 |  | 0
| razvijena širina do 75cm | m' | 15.2 |  | 0
| razvijena širina do 100cm | m' | 105.2 |  | 0
1.1.6. | Drvena podkonstrukcija utopljenog oluka | m3 | 2.47 |  | 0
Demontaža i odlaganje na gradilišnu deponiju udaljenu do 50m drvene podkonstrukcije lima utopljenog oluka ukoliko je ista dotrajala (zajednička odluka Nadzornog inženjera, Izvođača i predstavnika Inestitora upisana u građevinski dnevnik)
Obračun po m3 demontirane drvene građe.
1.1.7. | Pokrovni lim | m² | 559.2 |  | 0 | 0
Demontaža dotrajalog trapezno visokoprofiliranog pokrovnog lima tip T60/150 i odlaganje na gradilišnu deponiju udaljenu do 50m.
Obračun po m² krovne površine.
1.1.8. | Svjetlarnici | kom | 8 |  | 0
Demontaža dotrajalih svjetlarnika od akrilnog stakla, vanjskih dimenzija 144x144cm komplet sa nastavnim vijencom i bočnim nosačima (čeličnim profilima) i odlaganje na gradilišnu deponiju udaljenu do 50m.
Obračun po komadu svjetlarnika.
| Pripremni radovi i demontaže UKUPNO |  |  |  | 0
1.2. | Radovi na pokrivanju krova
1.2.1. | Trapezno profilirani čelični lim | m² | 559.2 |  | 0
Nabava, doprema i montaža pokrova od trapezno visokoprofiliranog čeličnog lima, pocinčanog, zaštićenog temeljnom bojom i PE lak bojom, profila T60/150, min. debljine 0,8mm u nijansi boje kao što je bio dotrajali pokrov.
Obračun po m² pokrivene krovne površine.
1.2.2. | Drvena podkonstrukcija | m3 | 2.47 |  | 0
Nabava, doprema, krojenje i montaža drvene podkonstrukcije utopljenog oluka ukoliko je postojeća bila uklonjena kao dotrajala. Građa mora biti zaštićena fungicidom i insekticidom, te impregnirana odgovaraćim zaštitnim sredstvom protiv vlage. Komplet sa svim spojnim materijalom.
Obračun po m3 montirane drvene građe.
1.2.3. | Čelični nosači - oslonci svjetlarnika | kg | 221.15 |  | 0 | 0
Nabava, doprema i ugradnja čeličnih nosača – bočnih oslonaca nastavnog vijenca od čeličnog hladnooblikovanog C profila C100/60/4mm u potrebnoj dužini ( od gornjeg ruba do gornjeg ruba AB sekundarnih T nosača – cca 1500mm ) sa ležajevima od čeličnog plošnog lima dim. 200x60x5mm navarenog varom debljine 4mm za C profil. Komplet zaštita 2x temeljnim premazom, 2x završnim premazom (otpornima na djelovanje soli), uključivo i 4 pocinčana vijka M12 sa kemijskim tiplovima min. dužine 100mm za pričvršćivanje čeličnih nosača nosača za gornji pojas AB sekundarnih T nosača.
Obračun po kg ugrađenog čelika.
1.2.4. | Svjetlarnici | kom | 8 |  | 0
Nabava, doprema i ugradnja svjetlosnih kupola svjetlarnika, dvoslojna, OPAL – svjetlopropusno, mliječne boje ( akril 5mm – opal UV i IRG / akril prozirno UV ) (U=2,7W/m2K) izrađenih iz UV i IRG stabiliziranog kvalitetnog lijevanog akrilnog stakla, dimenzije svjetle mjere L=130x130cm sa kosim toplinsko izoliranim nastavnim vijencom visine 30cm ( U=0,78W/m2K), građevinskog otvora K=150x150cm ( zidarska mjera ). Svjetlosna kupola je fiksno zatvorena.
Obračun po komadu.
1.2.5. | Opšavi
Nabava, krojenje, doprema i montaža opšavnih limova, od čeličnog lima, pocinčanog, zaštićenog temeljnom bojom i PE lak bojom, debljine 0,8mm nijanse boje kao pokrov (utopljeni oluci, vijenac, zabatni zid, sljeme, svjetlarnici) komplet sa potrebnim brtvljenjem trajnoelastičnim kitom UV i termo stabilnim, te izvedbom spoja odvoda utopljenog oluka u vertikale.
Obračun po m' opšava različite razvijene širine.
| razvijena širina do 40cm | m' | 74 |  | 0
| razvijena širina do 45cm | m' | 75.2 |  | 0
| razvijena širina do 50cm | m' | 74 |  | 0
| razvijena širina do 60cm | m' | 1 |  | 0
| razvijena širina do 65cm | m' | 35.2 |  | 0
| razvijena širina do 70cm | m' | 15.2 |  | 0
| razvijena širina do 75cm | m' | 52.2 |  | 0
| razvijena širina do 100cm | m' | 105.2 |  | 0
1.2.6. | Oborinske vertikale pocinčani lim | m' | 26 |  | 0
Nabava, doprema i montaža oborinskih verikala od pocinčanog lima debljine 0,55mm komplet sa upajanjem u postojeće i nove LŽ verikale i spojem na odvod utopljenog oluka.
Obračun po m' montiranih vertikala.
1.2.7. | LŽ oborinske vertikale nove | m' | 7 |  | 0
Nabava, doprema i montaža novih LŽ oborinskih vertikala promjera 100mm sa tipskim lukom za formiranje izljeva na prometnu površinu
Obračun po m' montiranih LŽ vertikala.
1.2.8. | LŽ oborinske vertikale postojeće | m² | 1.63 |  | 0
Skidanje slojeva stare boje sa LŽ oborinskih vertikala i bojanjem istih 2xtemeljnim premazom i 2x završnim premazom, uključivo sve predradnje, međuradnje i materijal.
Obračun po m² razvijene sanirane površine.
1.2.9. | Gromobransko / uzemljujuća žica | m' | 174.65 |  | 0
Montaža / spajanje uzemljujuće žice promjera 8mm sa novim nosačima i ispitivanje i izdavanja uvjerenja o ispravnosti instalacije.
Obračun po m' montirane žice.
| Radovi na pokrivanju krova UKUPNO |  |  |  | 0
1.3. | Završni radovi
1.3.1. | Građevinski otpad | m3 | 78.96 |  | 0
Utovar, transport i istovar građevinskog otpada na deponiju građevinskog otpada udaljenu do 25km.
Obračun po m3 otpada u rastresitom stanju.
| Završni radovi UKUPNO |  |  |  | 0
| Sanacija krova zgrade Solane UKUPNO |  |  |  | 0
| 25% PDV-a |  |  |  | 0
| SVEUKUPNO |  |  |  | 0
U _______________, _______________ 2026 |  |  |  |  | Za Ponuditelja:

## Sveukupna rekapitulacija
COKP Čavle - sanacija krova Upravne zgrade i zgrade Solane
SVEUKUPNA REKAPITULACIJA
1. | Sanacija krova Upravne zgrade UKUPNO | 0
2. | Sanacija krova zgrade Solane UKUPNO | 0
| UKUPNO | 0
| 25% PDV | 0
| SVEUKUPNO | 0
U _______________, _______________ 2026. |  | Za Ponuditelja: