## PRIMJER TROŠKOVNIKA
TROŠKOVNIK
NAZIV PREDMETA: Vulkanizerska oprema
Red. br. | Naziv rezervnog dijela i kataloški broj | Proizvođač, model, kataloški broj | Jedinica mjere | Količine | Jedinična cijena bez PDV-a | Ukupna cijena bez PDV-a
1 | Uređaj za balansiranje čeličnih i aluminjskih kotača napon 220V, (dimenzije naplatka min. 11"-28", širina naplatka min. 1.5 - 20", set konusa (42-118,5mm ili 44-112mm) za OSOBNA VOZILA + set konusa 110-132mm (117-173mm) za SUV vozila + set konusa 161mm za KOMBI vozila MB Sprinter, VW Crafter), brzina vrtnje 75-85-98 o/min. (manje od 100 o/min), RPA sustav - pozicioniranje na aplikaciju utega, automatska dijagnoza ekscentričnosti, automatska kočnica, laserski pokazivač, LCD monitor |  | Kom. | 1
2 | Uređaj za izmjenu guma s dodatnom rukom za RUN-FLAT gume - Uređaj: napon 220V, vanjsko stezanje naplatka min. 10"- do 24", min. raspon odvajača 380mm, min. potisna sila za odvajanje 13.000N, radni tlak min.10bar, Dodatna ruka za RUN-FLAT gume: radni raspon do 26", potisna sila min. 7.000N, radni tlak min. 10 bar |  | Kom. | 1
3 | Pegla za vulkanizaciju: napon 220V, snaga min. 500W, dimenzija grijača max. 190x100mm, regulacija pečenja 0-120min. |  | Kom. | 1
4 | Izvlakač ventila |  | Kom. | 1
5 | Odvijač iglica ventila |  | Kom. | 1
6 | Montirač 800mm |  | Kom. | 2
7 | Vulkanizerska kliješta |  | Kom. | 1
8 | Zakrpa za krpanje guma 45x45 |  | Kom. | 200
9 | Zakrpa za krpanje guma 50x75 |  | Kom. | 100
10 | Zakrpa za krpanje guma 60x60 |  | Kom. | 200
11 | Zakrpa za krpanje guma 67x104 |  | Kom. | 20
12 | Zakrpa za krpanje guma 75x90 |  | Kom. | 10
13 | Zakrpa za krpanje guma 80x125 |  | Kom. | 10
14 | Uteg za balamasiranje S/2 pocinčani za čelične naplatke 5g |  | Kom. | 100
15 | Uteg za balamasiranje S/2 pocinčani za čelične naplatke 10g |  | Kom. | 100
16 | Uteg za balamasiranje S/2 pocinčani za čelične naplatke 15g |  | Kom. | 100
17 | Uteg za balamasiranje S/2 pocinčani za čelične naplatke 20g |  | Kom. | 100
18 | Uteg za balamasiranje S/2 pocinčani za čelične naplatke 25g |  | Kom. | 100
19 | Uteg za balamasiranje S/2 pocinčani za čelične naplatke 30g |  | Kom. | 100
20 | Uteg za balamasiranje S/2 pocinčani za čelične naplatke 35g |  | Kom. | 100
21 | Uteg za balamasiranje S/2 pocinčani za čelične naplatke 40g |  | Kom. | 100
22 | Uteg za balamasiranje S/2 pocinčani za čelične naplatke 45g |  | Kom. | 100
23 | Uteg za balamasiranje S/2 pocinčani za čelične naplatke 50g |  | Kom. | 100
24 | Uteg za balamasiranje S/2 pocinčani za čelične naplatke 55g |  | Kom. | 100
25 | Uteg za balamasiranje S/2 pocinčani za čelične naplatke 60g |  | Kom. | 100
26 | Uteg za balamasiranje ST pocinčani za alu naplatke 5g |  | Kom. | 100
27 | Uteg za balamasiranje ST pocinčani za alu naplatke 10g |  | Kom. | 100
28 | Uteg za balamasiranje ST pocinčani za alu naplatke 15g |  | Kom. | 100
29 | Uteg za balamasiranje ST pocinčani za alu naplatke 20g |  | Kom. | 100
30 | Uteg za balamasiranje ST pocinčani za alu naplatke 25g |  | Kom. | 100
31 | Uteg za balamasiranje ST pocinčani za alu naplatke 30g |  | Kom. | 100
32 | Uteg za balamasiranje ST pocinčani za alu naplatke 35g |  | Kom. | 100
33 | Uteg za balamasiranje ST pocinčani za alu naplatke 40g |  | Kom. | 100
34 | Samoljepivi uteg 5g za balansiranje u kolutu (min. 6kg) |  | Kg | 6
35 | Ventil za gume TR412 |  | Kom. | 200
36 | Ventil za gume TR413 |  | Kom. | 200
37 | Ventil za gume TR414 |  | Kom. | 200
38 | Pasta za montažu guma 5 kg |  | Kg | 5
Sveukupno
PDV (25%)
Sveukupno (sa PDV-om)
Napomena: U ponudu treba uračunati i troškove slanja robe do našeg centralnog skladišta u Zagrebu
Ponuditelj je dužan je dostaviti katalog nuđenih proizvoda kako bi se moglo utvrditi da ponuđeno odgovara traženom Troškovnikom i Tehničkim uvjetima.
Garancija na isporučenu robu minimalno 24 mjeseci: _________________ (upisati broj mjeseci)
Rok isporuke maksimalno 15 dana: _________________ (upisati broj dana)
Mjesto isporuke/izvršenja usluge: Centralno skladište Ivanja Reka bb, Poslovna zona "Zagreb-istok"
U _________________, ___________ 2026.
______________________________________
Potpis i pečat ponuditelja