## OPĆI UVJETI
OPĆI UVJETI
Izvođač je dužan pridržavati se svih važećih zakona i propisa iz područja gradnje, hrvatskih normi, "Općih tehničkih uvjeta za radove na cestama" (Zagreb, IGH, izdanje 2001. god.). Svi radovi moraju se izvesti solidno i stručno prema važećim propisima i pravilima dobrog zanata.
U stavkama, gdje se radi definiranja tehničkih svojstava i minimalnih tehničkih karakteristika navodi tip ili proizvođač predmeta nabave nudi se predmet nabave kao navedeni ili jednakovrijedan. U stavkama gdje se navodi određeni proizvod s dodatkom "ili jednakovrijedan", ponuditelj mora na za to predviđenim praznim mjestima troškovnika, prema odgovarajućim stavkama, navesti podatke o proizvodu i tipu odgovarajućeg proizvoda koji nudi te priložiti dokaze iz kojih će se vidjeti karakteristike jednakovrijednih materijala ili proizvoda koje ponuditelj nudi za stavke troškovnika gdje je ta mogućnost predviđena. Proizvodi koji su u dokumentaciji za nadmetanje navedeni kao primjeri smatraju se ponuđenima ako ponuditelj ne navede nikakve druge proizvode na za to predviđenom mjestu troškovnika predmeta nabave.
Od trenutka preuzimanja gradilišta pa do primopredaje objekta izvođač je odgovoran za stvari i osobe koje se nalaze unutar gradilišta. U građevinski dnevnik se unose svi bitni podaci i događaji tijekom građenja (npr. meteorološke prilike, temperatura zraka i sl.), upisuju primjedbe projektanata, nalozi nadzornog inženjera i inspekcije. Tako registrirani zahtjevi obvezni su za Izvođača radova, s tim da je za svaku nepredviđenu višu radnju, kojom bi se povećalo ukupne troškove predviđene za izgradnju po ovom troškovniku, prethodno potrebna suglasnost investitora.
Količine radova, koje nakon izvršenja čitavog posla nije moguće mjeriti neposrednom izmjerom treba po izvršenju pojedinog takvog rada preuzeti i ovjeriti nadzorni inženjer. Nadzorni inženjer i predstavnik izvođača radova unosit će u građevnu knjigu količine pojedinih takvih radova, s potrebnim skicama i izmjerama, te će svojim potpisima jamčiti za njihovu točnost. Samo tako utvrđeni radovi mogu se uzeti u obzir kod izrade privremenog ili konačnog obračuna radova.
Radovi se izvode prema projektu, a u svim slučajevima potrebne izmjene ili dopune projekta ili njegovih dijelova, odluku o tome donosit će sporazumno projektant, nadzorni inženjer, investitor i predstavnik izvođača radova, a tu svoju odluku unositi će u građevni dnevnik. Sve izmjene ili dopune projekta, ili njegovih dijelova, za koje se po građevnom dnevniku ne može dokazati da su uslijedile po opisanom postupku, neće se obračunavati ni po privremenom ni po konačnom obračunu.
U ovom troškovniku izložene cijene odnose se na jediničnu mjeru izvršenog rada. Prema tome, jedinične cijene obuhvaćaju sav rad, opremu, materijal, prijevoze, režiju gradilišta i uprave poduzeća, sva davanja te zaradu poduzeća. Sav montažni i sitni materijal je uključen i ne obračunava se zasebnim stavkama. Uključeni su sve vrste radova na izradi i montaži zaštitnih mjera i provizorija, sve vrste radova na montaži opreme, ispitivanja i parametriranja; po završetku svake faze i konačna ispitivanja po završetku svih radova, funkcionalne probe, podešenje i puštanje u probni rad, praćenje pogona i otklanjanje eventualnih nedostataka u jamstvenom roku, dodatni troškovi radne snage (dnevnice, prekovremeni i noćni rad) zbog izvođenja dijela radova u doba isključenog pogona, te svi ostali neimenovani pomoćni radovi i materijal, koji su potrebni za kompletno dovršenje radova po ovom troškovniku.
Jedinične cijene izvođenja radova obuhvaćaju i troškove kontrole i osiguravanja kakvoće, odnosno sve troškove prethodnih i tekućih ispitivanja kako osnovnih materijala, tako i poluproizvoda, te definitivno dovršenih radova u skladu s važećim tehničkim propisima, pravilnicima i standardima, te Općim tehničkim uvjetima. Potrebne vrste i količine ispitivanja (npr. mlaznog betona, injekcijske smjese, štapnih sidara, ...) definirane su projektom. Stavke troškovnika odnose se na definitivno dovršene radove, ispitane po kvaliteti i funkcionalnosti od ovlaštenih institucija, te preuzete po nadzornoj službi Investitora.
Geodetski radovi obuhvaćaju iskolčenje objekta, sva mjerenja u svezi prijenosa podataka na teren i obrnuto, održavanje iskolčenih oznaka na terenu, snimanje u svrhu obračuna količina radova, te izradu snimke izvedenog stanja u četiri primjerka. Svi troškovi navedenih geodetskih radova ne obračunavaju se zasebno, već su uključeni u jediničnu cijenu izvođenja radova.
Sav materijal i oprema, koju izvođač dobavlja i ugrađuje, mora imati isprave o sukladnosti, u skladu sa važećim zakonima i propisima iz područja gradnje (tvornička ispitivanja i atesti, certifikati sukladnosti i sl.) i uvjerenja o kakvoći u skladu s važećim zakonima i propisima.
Izvođačeva je obveza održavanje javnih cesta koje koristi u svrhu građenja te sanacija svih eventualnih oštećenja nastalih korištenjem. Po završetku radova ceste je potrebno dovesti u prvobitno stanje bez prava na naknadu troškova.
Izvođač je dužan gradilište održavati čistim, a na kraju radova treba izvesti detaljno čišćenje. Nakon dovršenja gradnje predat će Izvoditelj radova posve uređeno gradilište i okolinu predstavniku Investitora uz obveznu prisutnost projektanta. Primjedbe dane od strane projektanta imaju istu težinu kao i primjedbe dane od strane nadzornog inženjera investitora.
Izvođač je u okviru ugovorene cijene dužan izvršiti koordinaciju radova svih kooperanata na način da omogući kontinuirano odvijanje posla i zaštitu već izvedenih radova. Sva oštećenja nastala na već izvedenim radovima izvođač je dužan otkloniti o vlastitom trošku. Izvođač je dužan zaštititi postojeći teren s pripadajućom vegetacijom od oštećivanja tijekom izvođenja radova. Ako se površine postojećeg terena s pripadajućom vegetacijom oštete tijekom izvođenja radova, izvođač je dužan izvršiti biološku sanaciju iste, i to o svom trošku.
Obveza izvođača je na propisan način zbrinuti višak materijala iz iskopa i otpad. Ta obveza također podrazumijeva pronalaženje lokacija odlagališta (gradske deponije ili slično), pribavljanje pripadajućih suglasnosti nadležnih komunalnih i drugih službi, nadzornog inženjera, glavnog projektanta i investitora, te sve ostale troškove za zbrinjavanje viška materijala i otpada, što je uključeno u jediničnu cijenu.
Ponuditelj: _________________________________ (potpis ovlaštene osobe)
U ___________________, ______________ god.

## TROSKOVNIK ZASTITA POKOSA
AUTOCESTA A1, ZASJEK DESNO od km 213+962 do km 214+202
TROŠKOVNIK RADOVA
Red. br. | Opis stavke | Jedinica mjere | Količina | Jed. cijena (€) | Iznos (€)
1. | PRIPREMNI RADOVI
1.1. | Pripremni i završni radovi. Priprema gradilišta obuhvaća troškove mobilizacije i demobilizacije (ljudstvo, strojevi, oprema, alati), ograđivanja gradilišta duž zahvata, uređenje privremenih gradilišnih deponija, troškove energenata (voda, struja, goriva, maziva), te po završenim radovima raspremanje gradilišta, odvoz mehanizacije i opreme, te završno čišćenje i uređenje gradilišta. U sklopu pripreme gradilišta uključeni su i svi manji neimenovani troškovi nužni za pripremu gradnje. Obračun po kompletu. | komplet | 1 |  | 0
1.2. | Zaštita kolnika. Nabava doprema i postavljanje geotekstila 300 g/m2 i sitne kamene drobine dmin=30 cm cijelom dužinom zahvata na mjestu zaustavnog traka i voznog traka. U stavku je uključeno i uklanjanje, odvoz i deopniranje materijala nakon obavljenih radova na sanaciji. Uključeni svi potrebni materijali i radovi za potpuno dovršenje stavke. Obračun po m2 postavljene zaštite kolnika. | m2 | 1500 |  | 0
1.3. | Uklanjanje postojeće zaštite pokosa. Stavka uključuje strojno i/ili ručno uklanjanje postojeće zaštite pokosa u svrhu pripreme površine i rubova za potrebe aplikacije nove zaštite pokosa. U cijenu radova uključen je kompletan materijal i rad potreban za potpuno dovršenje stavke na visini, privremeno deponiranje na gradilištu, utovar, transport, te troškovi zbrinjavanja uklonjenog materijala na trajnoj deponiji. Obračun po m2 uklonjene zaštite pokosa. | m2 | 6000 |  | 0
1.4. | Uklanjanje fragmentiranog kamenog materijala i labilnih blokova s pokosa, te odronjenog materijala s berme i bankine. Stavka uključuje strojno i ručno čišćenje na visini, uključujući kavanje i ispuhivanje komprimiranim zrakom, privremeno deponiranje na gradilištu, utovar i odvoz uklonjenog materijala na trajnu deponiju, te troškove deponiranja materijala. Obračun po m3 uklonjenog materijala. | m3 | 300 |  | 0
1.5. | Uklanjanje grmlja i šiblja promjera do Ø10 cm. Stavka uključuje sječu grmlja i šiblja, rezanje na dužine pogodne za prijevoz, čišćenje i uklanjanje biljnog materijala zaostalog nakon sječe, privremeno deponiranje na gradilištu, utovar, prijevoz, te troškove zbrinjavanja uklonjenog materijala. Obračun po m2 očišćene zarasle površine. | m2 | 1550 |  | 0
1.6. | Uklanjanje drveća promjera Ø10-30 cm. Stavka uključuje sječu drveća, rezanje grana na dužine pogodne za prijevoz, čišćenje i uklanjanje biljnog materijala zaostalog nakon sječe, privremeno deponiranje na gradilištu, utovar, prijevoz, te troškove zbrinjavanja uklonjenog materijala. Obračun po komadu uklonjenog stabla promjera Ø10-30 cm. | komad | 20 |  | 0
Pripremni radovi ukupno (€) |  |  |  |  | 0
2. | ZAŠTITA POKOSA
2.1. | Štapna sidra dužine 9 m. Štapna sidra od rebrastog čelika B500B, Ø25 mm, L = 9 m, granica popuštanja min. 245 kN, ugrađena na rasteru prema projektu. Stavka obuhvaća nabavu, dopremu, bušenje, ugradnju, injektiranje po cijeloj dužini, te pritezanje sidara. Sidro se ugrađuje u skladu s tehničkim uvjetima prema uputama proizvođača, uz obavezno posjedovanje atestne dokumentacije od ovlaštene institucije. Obračun po komadu ugrađenih sidara, uključujući sav potreban rad na ugradnji (uz upotrebu skela, dizalica i alpinističke opreme) i materijal (sidrene šipke, podložne pločice, matice, distanceri, injekcijska smjesa, ...) za potpuno dovršenje stavke. | kom | 41 |  | 0
2.2. | Štapna sidra dužine 6 m. Štapna sidra od rebrastog čelika B500B, Ø25 mm, L = 6 m, granica popuštanja min. 245 kN, ugrađena na rasteru prema projektu. Stavka obuhvaća nabavu, dopremu, bušenje, ugradnju, injektiranje po cijeloj dužini, te pritezanje sidara. Sidro se ugrađuje u skladu s tehničkim uvjetima prema uputama proizvođača, uz obavezno posjedovanje atestne dokumentacije od ovlaštene institucije. Obračun po komadu ugrađenih sidara, uključujući sav potreban rad na ugradnji (uz upotrebu skela, dizalica i alpinističke opreme) i materijal (sidrene šipke, podložne pločice, matice, distanceri, injekcijska smjesa, ...) za potpuno dovršenje stavke. | kom | 88 |  | 0
2.3. | Štapna sidra dužine 3 m. Štapna sidra od rebrastog čelika B500B, Ø25 mm, L = 3 m, granica popuštanja min. 245 kN, ugrađena na rasteru prema projektu. Stavka obuhvaća nabavu, dopremu, bušenje, ugradnju, injektiranje po cijeloj dužini, te pritezanje sidara. Sidro se ugrađuje u skladu s tehničkim uvjetima prema uputama proizvođača, uz obavezno posjedovanje atestne dokumentacije od ovlaštene institucije. Obračun po komadu ugrađenih sidara, uključujući sav potreban rad na ugradnji (uz upotrebu skela, dizalica i alpinističke opreme) i materijal (sidrene šipke, podložne pločice, matice, distanceri, injekcijska smjesa, ...) za potpuno dovršenje stavke. | kom | 138 |  | 0
2.4. | Nosiva mreža od visokovrijednog čelika. Stavka uključuje nabavu, dopremu i ugradnju nosivih romboidnih mreža otvora 90 x 135 mm, promjera žice 2,7 mm, nominalne vlačne čvrstoće žice 900 N/mm2 i min. vlačne čvrstoće mreže 60 kN/m u glavnom smjeru. Svi elementi sistema moraju biti trajno zaštićeni antikorozivnom zaštitom sastava 95 % Zn i 5 % Al, sa premazom mase veće od 200 gr/m2. Mreža se na vrhu, dnu, na bermama i na rubovima pokosa učvršćuje sidrima Ø25 mm, sukladno projektu, čija je nabava, doprema i ugradnja obuhvaćena ovom stavkom. Paneli mreže se međusobno povezuju čeličnim spojnicama koje predviđa proizvođač sustava ili čeličnim užetom min. debljine 6 mm. Obračun stavke po m2 postavljene mreže, uključujući sav rad i materijal naveden u opisu ove stavke koji je potreban za potpuno dovršenje stavke. | m2 | 6000 |  | 0
2.5. | Poravnanje neravnina na površini pokosa mlaznim betonom. Stavka obuhvaća apliciranje mlaznog betona razreda tlačne čvrstoće C 30/37 radi poravnanja lica pokosa. Debljina sloja mlaznog betona je promjenjiva. Obračun stavke po m2 poravnate površine, uključujući sav rad i materijal koji je potreban za potpuno dovršenje stavke. | m2 | 160 |  | 0
2.6. | Zaštita pokosa mlaznim betonom i armaturnom mrežom Q 188. Stavka obuhvaća apliciranje mlaznog betona razreda tlačne čvrstoće C 30/37 i debljine 10 cm (u dva sloja po 5 cm), te dobavu, postavljanje i pričvršćenje armaturne mreže Q 188 na podlogu. Slojevi mlaznog betona nanose se odvojeno u različitim vremenskim intervalima. U cijenu su uključeni svi preklopi mreža. Obračun stavke po m2 zaštićene površine, uključujući sav rad i materijal koji je potreban za potpuno dovršenje stavke. | m2 | 160 |  | 0
2.7. | Kratki bušeni drenovi duljine 1 m. Stavka obuhvaća nabavu, dopremu i ugradnju perforiranih PVC cijevi promjera 50 mm. Gornja polovica drena mora biti perforirana po obodu. Obračun stavke po komadu ugrađenog drena, uključujući sav rad i materijal koji je potreban za potpuno dovršenje stavke. | kom | 30 |  | 0
2.8. | Pocinčano čelično uže. Stavka obuhvaća dobavu, dopremu i provlačenje čeličnog užeta kroz ploče na sidrima u dijagonalnom smjeru, te po obodu mreže. Ugrađuje se pocinčano čelično uže promjera 12 mm, čvrstoće žice 1770 N/mm2, kroz pocinčane pločice sa ušicom dimenzija 200x200x10 mm postavljene na sidra. Čelično uže se na završecima hvata spojnicama. Obračun po m' ugrađene čelične užadi, uključujući sav rad i materijal naveden u opisu ove stavke koji je potreban za potpuno dovršenje stavke. | m' | 2450 |  | 0
Zaštita pokosa ukupno (€) |  |  |  |  | 0
SVEUKUPNO (€) |  |  |  |  | 0