## PRIMJER TROŠKOVNIKA
TROŠKOVNIK
NAZIV PREDMETA:Motorni rezač
Red. br. | Opis | Proizvođač, model, kataloški broj | Jedinica mjere | Količina | Jedinična cijena bez PDV-a | Ukupna cijena bez PDV-a
1 | Motorni rezač - min. snaga 3.2 kW/4.4KS, min. zapremina cilindra 66,7ccm, min. promjer rezne ploče 350mm, dubina reza min. 125 mm, težina max. 9,7kg, razina vubracija L+D max. 3,9m/s2, razina zvučnog tlaka max. 98 dB, sustav protiv vibracija, priključak za vodu (kao STIHL TS 420 - 438 011 2810 ili jednakovrijedan) |  | kom. | 1
PDV (25%)
Sveukupno (sa PDV-om)
Napomena: U ponudu treba uračunati i troškove slanja robe do našeg centralnog skladišta u Zagrebu
Ukoliko ponuditelj nudi jednakovrijedan proizvod, dužan je dostaviti katalog nuđenog kako bi se mogla uvrditi jednakovrijednost nuđenog proizvoda s traženim.
Garancija na isporučenu robu minimalno 12 mjeseci: _________________ (upisati broj mjeseci)
Rok isporuke maksimalno 15 dana: _________________ (upisati broj dana)
Mjesto isporuke/izvršenja usluge: Centralno skladište Ivanja Reka bb, Poslovna zona "Zagreb-istok"
Potpis i pečat ponuditelja:
| U _______________________________________ | 2026.