## Troškovnik HAC
Redni broj | O p i s r a d o v a | Jedinica mjere | Količina | Jedinična cijena | Ukupno (kn)
Napomena: U sve stavke je uključena nabava i doprema materijala.
TUNEL MALA KAPELA - DESNO i LIJEVO
1. | MOBILIZACIJA I DEMOBILIZACIJA
1.1. | Mobilizacija i demobilizacija gradilišta, koje uključuje: a) dovoz i odvoz svih strojeva, b) dovoz i odvoz alata, c) dovoz i odvoz agregata, d) dovoz instaliranje i odvoz rasvjetnih tijela za noćni rad e) formiranje privremene deponije na gradilištu | paušal | 1
1.2. | Uređenje gradilišta nakon završetka radova | paušal | 1
1. | MOBILIZACIJA I DEMOBILIZACIJA UKUPNO:
I. | IZMJENA POKLOPACA RO
KOM | 2
Desno - RO 37 Lijevo - RO 103
2. | PRIPREMNI RADOVI
2.1. | Zarezivanje i uklanjanje asfalta oko okna u širini od 40 cm pravokutnog oblika prema nacrtu. Debljina asfalta kolnika je cca 11 cm. Izvesti prethodno uredan rez prema skici u nacrtu. Odvoz uklonjenog asfalta na privremenu deponiju. Obračun po m2 uklonjenog asfalta. | m2 | 2.2
2.2. | Razbijanje ab ploče okna do zdravog betona mehaničkim putem do dubine 15 cm. Debljina stijenke je cca 20 cm. Obračun po m3 uklonjenog betona. | m3 | 0.2
2.3. | Uklanjanje sloja tampona oko okna do dubine od 26 cm (od gornje površine asfalta), debljina sloja cca 15 cm. Odvoz uklonjenog tampona na privremenu deponiju. Obračun po m3 uklonjenog materijala. | m3 | 1
2.4. | Uklanjanje postojećeg poklopca revizionog okna i odvoz na privremenu deponiju. Poklopac je teži od 50kg i potrebna su 2 radnika za manipulaciju poklopcem. Uključen je rad brusilicom za mjestimično uklanjanje postojećih zavara poklopca na okvir. Odmah po skidanju poklopca dobava i postava privremene zaštitne rešetke na izlazu kanalizacijske cijevi iz okna, za osiguranje od mogućnosti upadanja otpadnih i sanacijskih materijala u sustav kanalizacije, a nakon radova njeno skidanje. Obračun po kom poklopca. | kom | 2
2.5. | Popravak sloja tampona oko okna poravnanjem i nabijanjem podloge. Modul stišljivosti nabijenog tampona mora biti 100 MN/m2. Obračun po m2 pripremljene podloge. | m2 | 2
2.6. | Na mjestima gdje je beton okna oštećen (segregacija, šipke armature i sl.) potrebno je izvesti sanaciju tiksotropnim reparaturnim mortom R4, na prethodno očišćenu podlogu. Obračun po kom saniranog okna. | m2 | 0.8
2. | PRIPREMNI RADOVI
3. | UGRADNJA NOVOG POKLOPCA
3.1. | Ugradnja sidara ø12 l=0,40 m (12 kom) u prethodno izbušene rupe ø14 dubine 10 cm, i l=0,25 m (4 kom) ø10 u prethodno izbušene rupe ø12 dubine 10 cm. Sidra l=25 cm se ugrađuju vertikalno po obodu betonskog okna, ovisno o poziciji okvira poklopca. Sidra l=40 cm se ugrađuju u stijenku okna na mjestu uklonjene zakrpe. Nakon ispuhivanja, rupe se prvo ispune do pola epoksidnim mortom, te se zatim u njih postavljaju sidra i višak morta se ukloni. Obračun po kom ugrađenih sidara. | kom | 32
3.2. | Nabava, doprema i ugradnja armature (B500B rebrasta armatura) bloka betona oko okna. Ugrađuju se šipke promjera 18 mm prema iskazu armature u prilogu. Obračun po kg ugrađene armature. | kg | 38
3.3. | Nabava lijevano-željeznog poklopca revizionog okna razreda nosivosti D400 prema HRN EN 184 ili jednakovrijedno s pripadajućim okvirom. Poklopac je kružnog okvira i kružnog svijetlog otvora promjera 600 mm, s mehanizmom za zaključavanje, zaporna naprava (učvršćenje tip a). Min klasa poklopca je D 400 (nosivost 400 kN). Obračun po kom poklopca. | kom | 2
3.4. | Ugradnja lijevano-željeznog okvira na način da se okvir postavi na potrebnu visinu te pričvrsti za prethodno postavljena sidra. Stavka uključuje niveliranje okvira na potrebnu visinu. Obračun po kom postavljenog okvira s poklopcem. | kom | 2
3.5. | Ugradnja brzovezujućeg morta/betona za podlijevanje oko okna i na mjestu uklonjenog betona stjenke okna. Gotovom mortu u vrećama se dodaje 40% riječnog agregata 4-8 mm. Ugrađeni mort/beton mora pri 10 °C imati minimalnu tlačnu čvrstoću (nakon 2 sata) 10 N/mm2, tlačnu čvrstoću (24 sata) 30 N/mm2 i tlačnu čvrstoću (28 dana) 50 N/mm2. Vrijeme vezanja > 20 min, prionljivost na podlogu nakon 28 dana 2,0 N/mm2. Mort/beton treba biti otporan na cikluse smrzavanja sa solima i biti certificiran. Stavka uključuje nabavu, dopremu, ugradnju i njegu betona. | m3 | 0.8
3. | UGRADNJA NOVOG POKLOPCA
II. | SERVIS ACO POKLOPCA
KOM | 1
Desno - RO 59
4. | SERVISNI RADOVI
4.1. | Servis ACO Multitop TNL poklopaca Stavka obuhvaća vađenje zaštitnih kapica, otpuštanje vijčanog zaključavanja, vađenje poklopca iz okvira, pregled poklopca od oštećenja, čišćenje oboda, dosjeda te čašica vijčanog zaključavanja poklopca od svih naslaga nastalih uslijed djelovanja atmosferilija, masnoća, posipa zimske službe ili ostalih nečistoća na mikrolokaciji, čišćenje dosjeda okvira od svih naslaga nastalih uslijed djelovanja atmosferilija, masnoća, posipa zimske službe ili ostalih nečistoća na mikrolokaciji, mehaničko čišćenje navoja zaključavanja u okviru nareznicama te podmazivanje vodoodbojnom mašću, vraćanje poklopca u okvir, podmazivanje vijaka zaključavanja vodoodbojnom mašću, njihovo postavljanje i pritezanje. Obračun po kom. | kom | 1
4.2. | Zamjena ACO Multitop TNL poklopca bez okvira sa svim pripadajućim priborom ako se pregledom utvrdi da je došlo do oštećenja poklopca. Obračun po kom. | kom | 1
4.3. | Zamjena seta za zaključavanje ako se pregledom utvrdi da je došlo do oštećenja. | kom | 1
4.4. | Zamjena brtve ako se pregledom utvrdi da je došlo do oštećenja. | kom | 1
4.5. | Zamjena zaštitinih kapica ako se pregledom utvrdi da je došlo do oštećenja ili iste nedostaju. | set | 1
4. | SERVISNI RADOVI
5. | OSTALI RADOVI
5.1. | Zarezivanje utora brusilicom uz rub asfalta i ugradnja PU kita s prednamazom na kontaktu asfalta kolnika i betona pasice. Obračun po m' ugrađene mase. | m′ | 125
5.2. | Dobava i doprema materijala te bojanje razdjelne crte u osi kolnika. Sav potreban rad i materijal uključeni u cijenu. Obračun po m'. | m' | 50
5. | OSTALI RADOVI
REKAPITULACIJA
1. | MOBILIZACIJA I DEMOBILIZACIJA
2. | PRIPREMNI RADOVI
3. | UGRADNJA NOVOG POKLOPCA
4. | SERVISNI RADOVI
5. | OSTALI RADOVI
UKUPNO (Mala Kapela lijeva i desna cijev):
TUNEL BREZIK - DESNA T. CIJEV
1. | MOBILIZACIJA I DEMOBILIZACIJA
1.1. | Mobilizacija i demobilizacija gradilišta, koje uključuje: a) dovoz i odvoz svih strojeva, b) dovoz i odvoz alata, c) dovoz i odvoz agregata, d) dovoz instaliranje i odvoz rasvjetnih tijela za noćni rad e) formiranje privremene deponije na gradilištu | paušal | 1
1.2. | Uređenje gradilišta nakon završetka radova | paušal | 1
1. | MOBILIZACIJA I DEMOBILIZACIJA
I. | SERVIS POKLOPCA ACO MULTITOP TNL
KOM | 1
RO 1
2. | SERVISNI RADOVI
2.1. | Servis ACO Multitop TNL poklopaca Stavka obuhvaća vađenje zaštitnih kapica, otpuštanje vijčanog zaključavanja, vađenje poklopca iz okvira, pregled poklopca od oštećenja, čišćenje oboda, dosjeda te čašica vijčanog zaključavanja poklopca od svih naslaga nastalih uslijed djelovanja atmosferilija, masnoća, posipa zimske službe ili ostalih nečistoća na mikrolokaciji, čišćenje dosjeda okvira od svih naslaga nastalih uslijed djelovanja atmosferilija, masnoća, posipa zimske službe ili ostalih nečistoća na mikrolokaciji, mehaničko čišćenje navoja zaključavanja u okviru nareznicama te podmazivanje vodoodbojnom mašću, vraćanje poklopca u okvir, podmazivanje vijaka zaključavanja vodoodbojnom mašću, njihovo postavljanje i pritezanje. Obračun po kom. | kom | 1
2.2. | Zamjena ACO Multitop TNL poklopca bez okvira sa svim pripadajućim priborom ako se pregledom utvrdi da je došlo do oštećenja poklopca. Obračun po kom. | kom | 1
2.3. | Zamjena seta za zaključavanje ako se pregledom utvrdi da je došlo do oštećenja. | kom | 1
2.4. | Zamjena brtve ako se pregledom utvrdi da je došlo do oštećenja. | kom | 1
2.5. | Zamjena zaštitinih kapica ako se pregledom utvrdi da je došlo do oštećenja ili iste nedostaju. | set | 1
2. | SERVISNI RADOVI
REKAPITULACIJA
1. | MOBILIZACIJA I DEMOBILIZACIJA
2. | SERVISNI RADOVI
UKUPNO (Brezik desna cijev) :
TUNEL PLASINA - DESNA T. CIJEV
1. | MOBILIZACIJA I DEMOBILIZACIJA
1.1. | Mobilizacija i demobilizacija gradilišta, koje uključuje: a) dovoz i odvoz svih strojeva, b) dovoz i odvoz alata, c) dovoz i odvoz agregata, d) dovoz instaliranje i odvoz rasvjetnih tijela za noćni rad e) formiranje privremene deponije na gradilištu | paušal | 1
1.2. | Uređenje gradilišta nakon završetka radova | paušal | 1
1. | MOBILIZACIJA I DEMOBILIZACIJA
I. | GRAĐEVINSKA SANACIJA
KOM | 1
RO 23A
2. | GRAĐEVINSKA SANACIJA
2.1. | Pregled stanja unutrašnjosti RO-a (uključuje prekucavanje i pregled horizontalnih spojeva – zidova s ab pločom ili sa okvirom poklopca; pregled zidova i spojeva na prodorima cijevi) te određivanje mjesta i postupaka sanacije u suradnji i uz odobrenje nadzornog inženjera, za primjenu pojedinih tipova sanacije. Obračun po mom pregledanog RO | kom | 1
2.2. | Uklanjanje drvenih kajli, čišćenje mjesta lošeg morta/betona u horizontalnim reškama. Obračun po dm3 uklonjenog lošeg betona/morta. | dm3 | 3
2.3. | Nabava i ugradnja podljevnog morta na mjestima šupljina, s oplatom, ulijevanjem. Obračun po dm3 ugrađenog morta. | dm3 | 3
2.4. | Čišćenje pukotine u horizontalnoj rešci stlačenim zrakom. Obračun po m' očišćene pukotine. | m' | 1.5
2.5. | Injektiranje epoksidnom smolom horizontalne reške revizijskog okna . Procijenjena količina injetirane mase je 0,15 l/m' pukotine. Obračun po m' injektirane reške revizijskog okna . | m' | 1.5
2.6. | Uklanjanje oštećenih mjesta i površina betona RO-a, čišćenje oko odlomljenih komada betona RO-a, dubljenje promočenog betona i produkata iscvjetavanja i ispiranja oko propusnih reški. Izvodi se lakim ručnim alatima. Pretpostavljena dubina uklanjanja do 2 cm. Obračun po m2 uklonjenog lošeg betona/morta. | m2 | 1.05
2.7. | Ugradnja reparaturnog tiksotropnog morta klase R4 na oštećenim površinama betona RO-a, na prethodno očišćenu podlogu, u debljini do 2 cm. Uključuje nabavu, spravljanje i ugradnju morta. Obračun po m2 obrađene površine. | m2 | 1.05
2.8. | Čišćenje pukotina u betonu ploče kolnika zarezivanjem. Zarezivanje utora brusilicom po tragu pukotine, ispuhivanje i zaljevanje pukotine epoksidnom smolom sa završnim posipom kvarcnim pijeskom. Obračun po m' sanirane pukotine. | m' | 2.5
2. | GRAĐEVINSKA SANACIJA
REKAPITULACIJA
1. | MOBILIZACIJA I DEMOBILIZACIJA
2. | GRAĐEVINSKA SANACIJA
UKUPNO (Plasina desna cijev) :
TUNEL GRIČ - LIJEVA T. CIJEV
1. | MOBILIZACIJA I DEMOBILIZACIJA
1.1. | Mobilizacija i demobilizacija gradilišta, koje uključuje: a) dovoz i odvoz svih strojeva, b) dovoz i odvoz alata, c) dovoz i odvoz agregata, d) dovoz instaliranje i odvoz rasvjetnih tijela za noćni rad e) formiranje privremene deponije na gradilištu | paušal | 1
1.2. | Uređenje gradilišta nakon završetka radova | paušal | 1
0 | 0
I. | GRAĐEVINSKA SANACIJA
KOM | 2
RO 2, RO 27
2. | GRAĐEVINSKA SANACIJA
2.1. | Pregled stanja unutrašnjosti RO-a (uključuje prekucavanje i pregled horizontalnih spojeva – zidova s ab pločom ili sa okvirom poklopca; pregled zidova i spojeva na prodorima cijevi) te određivanje mjesta i postupaka sanacije u suradnji i uz odobrenje nadzornog inženjera, za primjenu pojedinih tipova sanacije. Obračun po mom pregledanog RO | kom | 2
2.2. | Uklanjanje drvenih kajli, čišćenje mjesta lošeg morta/betona u horizontalnim reškama. Obračun po dm3 uklonjenog lošeg betona/morta. | dm3 | 6
2.3. | Nabava i ugradnja podljevnog morta na mjestima šupljina, s oplatom, ulijevanjem. Obračun po dm3 ugrađenog morta. | dm3 | 6
2.4. | Čišćenje pukotine u horizontalnoj rešci stlačenim zrakom. Obračun po m' očišćene pukotine. | m' | 3
2.5. | Injektiranje epoksidnom smolom horizontalne reške revizijskog okna . Procijenjena količina injetirane mase je 0,15 l/m' pukotine. Obračun po m' injektirane reške revizijskog okna . | m' | 3
2.6. | Uklanjanje oštećenih mjesta i površina betona RO-a, čišćenje oko odlomljenih komada betona RO-a, dubljenje promočenog betona i produkata iscvjetavanja i ispiranja oko propusnih reški. Izvodi se lakim ručnim alatima. Pretpostavljena dubina uklanjanja do 2 cm. Obračun po m2 uklonjenog lošeg betona/morta. | m2 | 2
2.7. | Ugradnja reparaturnog tiksotropnog morta klase R4 na oštećenim površinama betona RO-a, na prethodno očišćenu podlogu, u debljini do 2 cm. Uključuje nabavu, spravljanje i ugradnju morta. Obračun po m2 obrađene površine. | m2 | 2
2.8.a | Čišćenje pukotina u betonu ploče kolnika zarezivanjem. Zarezivanje utora brusilicom po tragu pukotine, ispuhivanje i zaljevanje pukotine epoksidnom smolom sa završnim posipom kvarcnim pijeskom. Obračun po m' sanirane pukotine. | m' | 5
2.8.b | Čišćenje pukotina u asfaltu kolnika zarezivanjem. Zarezivanje utora brusilicom po tragu pukotine i ugradnja bitumenske mase za zalijevanje pukotina u asfaltu . Obračun po m' ugrađene mase. | m' | 5
2. | GRAĐEVINSKA SANACIJA
REKAPITULACIJA
1. | MOBILIZACIJA I DEMOBILIZACIJA
2. | GRAĐEVINSKA SANACIJA
UKUPNO (Grič lijeva cijev)
TUNEL SV. ROK- LIJEVA T. CIJEV
1. | MOBILIZACIJA I DEMOBILIZACIJA
1.1. | Mobilizacija i demobilizacija gradilišta, koje uključuje: a) dovoz i odvoz svih strojeva, b) dovoz i odvoz alata, c) dovoz i odvoz agregata, d) dovoz instaliranje i odvoz rasvjetnih tijela za noćni rad e) formiranje privremene deponije na gradilištu | paušal | 1
1.2. | Uređenje gradilišta nakon završetka radova | paušal | 1
1. | MOBILIZACIJA I DEMOBILIZACIJA
I. | IZMJENA POKLOPACA RO
KOM | 12
RO 18, RO 20, RO 23, RO 24, RO 38, RO 42, RO 43, RO 45, RO 47, RO 48, RO 49, RO 50
2. | PRIPREMNI RADOVI
2.1. | Zarezivanje i uklanjanje asfalta oko okna u širini od 40 cm pravokutnog oblika prema nacrtu. Debljina asfalta kolnika je cca 11 cm. Izvesti prethodno uredan rez prema skici u nacrtu. Odvoz uklonjenog asfalta na privremenu deponiju. Obračun po m2 uklonjenog asfalta. | m2 | 12.96
2.2. | Razbijanje ab ploče okna do zdravog betona mehaničkim putem do dubine 15 cm. Debljina stijenke je cca 20 cm. Obračun po m3 uklonjenog betona. | m3 | 1
2.3. | Uklanjanje sloja tampona oko okna do dubine od 26 cm (od gornje površine asfalta), debljina sloja cca 15 cm. Odvoz uklonjenog tampona na privremenu deponiju. Obračun po m3 uklonjenog materijala. | m3 | 4.4
2.4. | Uklanjanje postojećeg poklopca revizionog okna i odvoz na privremenu deponiju. Poklopac je teži od 50kg i potrebna su 2 radnika za manipulaciju poklopcem. Uključen je rad brusilicom za mjestimično uklanjanje postojećih zavara poklopca na okvir. Odmah po skidanju poklopca dobava i postava privremene zaštitne rešetke na izlazu kanalizacijske cijevi iz okna, za osiguranje od mogućnosti upadanja otpadnih i sanacijskih materijala u sustav kanalizacije, a nakon radova njeno skidanje. Obračun po kom poklopca. | kom | 12
2.5. | Popravak sloja tampona oko okna poravnanjem i nabijanjem podloge. Modul stišljivosti nabijenog tampona mora biti 100 MN/m2. Obračun po m2 pripremljene podloge. | m2 | 4.4
2.6. | Na mjestima gdje je beton okna oštećen (segregacija, šipke armature i sl.) potrebno je izvesti sanaciju tiksotropnim reparaturnim mortom R4, na prethodno očišćenu podlogu. Obračun po kom saniranog okna. | m2 | 5
2. | PRIPREMNI RADOVI
3. | UGRADNJA NOVOG POKLOPCA
3.1. | Ugradnja sidara ø12 l=0,40 m (12 kom) u prethodno izbušene rupe ø14 dubine 10 cm, i l=0,25 m (4 kom) ø10 u prethodno izbušene rupe ø12 dubine 10 cm. Sidra l=25 cm se ugrađuju vertikalno po obodu betonskog okna, ovisno o poziciji okvira poklopca. Sidra l=40 cm se ugrađuju u stijenku okna na mjestu uklonjene zakrpe. Nakon ispuhivanja, rupe se prvo ispune do pola epoksidnim mortom, te se zatim u njih postavljaju sidra i višak morta se ukloni. Obračun po kom ugrađenih sidara. | kom | 192
3.2. | Nabava, doprema i ugradnja armature (B500B rebrasta armatura) bloka betona oko okna. Ugrađuju se šipke promjera 18 mm prema iskazu armature u prilogu. Obračun po kg ugrađene armature. | kg | 222
3.3. | Nabava lijevano-željeznog poklopca revizionog okna razreda nosivosti D400 prema HRN EN 184 ili jednakovrijedno s pripadajućim okvirom. Poklopac je kružnog okvira i kružnog svijetlog otvora promjera 600 mm, s mehanizmom za zaključavanje, zaporna naprava (učvršćenje tip a). Min klasa poklopca je D 400 (nosivost 400 kN). Obračun po kom poklopca. | kom | 12
3.4. | Ugradnja lijevano-željeznog okvira na način da se okvir postavi na potrebnu visinu te pričvrsti za prethodno postavljena sidra. Stavka uključuje niveliranje okvira na potrebnu visinu. Obračun po kom postavljenog okvira s poklopcem. | kom | 12
3.5. | Ugradnja betona za podlijevanje oko okna i na mjestu uklonjenog betona stijenke okna. Beton mora biti C35/45, vodonepropusni (HRN EN 18390-8:2000 ili jednakovrijedno za VDP2), otporan na djelovanje mraza i soli (HRN EN 18390-9 MS56 ili jednakovrijedno). Stavka uključuje nabavu, dopremu, ugradnju i njegu betona. Obračun po m3 ugrađenog betona. | m3 | 4.7
3. | UGRADNJA NOVOG POKLOPCA
4. | OSTALI RADOVI
4.1. | Zarezivanje utora brusilicom uz rub asfalta i ugradnja PU kita s prednamazom na kontaktu asfalta kolnika i betona pasice. Obračun po m' ugrađene mase. | m′ | 57.6
4.2. | Dobava i doprema materijala te bojanje razdjelne crte u osi kolnika. Sav potreban rad i materijal uključeni u cijenu. Obračun po m'. | m' | 10
4. | OSTALI RADOVI
REKAPITULACIJA
1. | MOBILIZACIJA I DEMOBILIZACIJA
2. | PRIPREMNI RADOVI
3. | UGRADNJA NOVOG POKLOPCA
4. | OSTALI RADOVI
UKUPNO E (Sveti Rok lijeva cijev) :
TUNEL LEDENIK - DESNA T. CIJEV
1. | MOBILIZACIJA I DEMOBILIZACIJA
1.1. | Mobilizacija i demobilizacija gradilišta, koje uključuje: a) dovoz i odvoz svih strojeva, b) dovoz i odvoz alata, c) dovoz i odvoz agregata, d) dovoz instaliranje i odvoz rasvjetnih tijela za noćni rad e) formiranje privremene deponije na gradilištu | paušal | 1
1.2. | Uređenje gradilišta nakon završetka radova | paušal | 1
1. | MOBILIZACIJA I DEMOBILIZACIJA
I. | IZMJENA POKLOPACA RO
KOM | 1
RO 7
2. | PRIPREMNI RADOVI
2.1. | Zarezivanje i uklanjanje betona oko okna u širini od 40 cm pravokutnog oblika prema nacrtu. Debljina AB ploče je cca 25 cm. Izvesti prethodno uredan rez prema skici u nacrtu. Odvoz uklonjenog betona i armature na privremenu deponiju. Obračun po m2 uklonjenog betona. | m2 | 1.1
2.2. | Razbijanje ab ploče okna do zdravog betona mehaničkim putem do dubine 15 cm. Debljina stijenke je cca 20 cm. Obračun po m3 uklonjenog betona. | m3 | 0.08
2.3. | Uklanjanje sloja tampona oko okna do dubine od 26 cm (od gornje površine asfalta), debljina sloja cca 15 cm. Odvoz uklonjenog tampona na privremenu deponiju. Obračun po m3 uklonjenog materijala. | m3 | 0.5
2.4. | Uklanjanje postojećeg poklopca revizionog okna i odvoz na privremenu deponiju. Poklopac je teži od 50kg i potrebna su 2 radnika za manipulaciju poklopcem. Uključen je rad brusilicom za mjestimično uklanjanje postojećih zavara poklopca na okvir. Odmah po skidanju poklopca dobava i postava privremene zaštitne rešetke na izlazu kanalizacijske cijevi iz okna, za osiguranje od mogućnosti upadanja otpadnih i sanacijskih materijala u sustav kanalizacije, a nakon radova njeno skidanje. Obračun po kom poklopca. | kom | 1
2.5. | Popravak sloja tampona oko okna poravnanjem i nabijanjem podloge. Modul stišljivosti nabijenog tampona mora biti 100 MN/m2. Obračun po m2 pripremljene podloge. | m2 | 1
2.6. | Na mjestima gdje je beton okna oštećen (segregacija, šipke armature i sl.) potrebno je izvesti sanaciju tiksotropnim reparaturnim mortom R4, na prethodno očišćenu podlogu. Obračun po kom saniranog okna. | m2 | 0.5
2. | PRIPREMNI RADOVI
3. | UGRADNJA NOVOG POKLOPCA
3.1. | Ugradnja sidara ø12 l=0,40 m (12 kom) u prethodno izbušene rupe ø14 dubine 10 cm, i l=0,25 m (4 kom) ø10 u prethodno izbušene rupe ø12 dubine 10 cm. Sidra l=25 cm se ugrađuju vertikalno po obodu betonskog okna, ovisno o poziciji okvira poklopca. Sidra l=40 cm se ugrađuju u stijenku okna na mjestu uklonjene zakrpe. Nakon ispuhivanja, rupe se prvo ispune do pola epoksidnim mortom, te se zatim u njih postavljaju sidra i višak morta se ukloni. Obračun po kom ugrađenih sidara. | kom | 16
3.2. | Nabava, doprema i ugradnja armature (B500B rebrasta armatura) bloka betona oko okna. Ugrađuju se šipke promjera 18 mm prema iskazu armature u prilogu. Obračun po kg ugrađene armature. | kg | 19
3.3. | Nabava lijevano-željeznog poklopca revizionog okna razreda nosivosti D400 prema HRN EN 184 ili jednakovrijedno s pripadajućim okvirom. Poklopac je kružnog okvira i kružnog svijetlog otvora promjera 600 mm, s mehanizmom za zaključavanje, zaporna naprava (učvršćenje tip a). Min klasa poklopca je D 400 (nosivost 400 kN). Obračun po kom poklopca. | kom | 1
3.4. | Ugradnja lijevano-željeznog okvira na način da se okvir postavi na potrebnu visinu te pričvrsti za prethodno postavljena sidra. Stavka uključuje niveliranje okvira na potrebnu visinu. Obračun po kom postavljenog okvira s poklopcem. | kom | 1
3.5. | Ugradnja brzovezujućeg morta/betona za podlijevanje oko okna i na mjestu uklonjenog betona stjenke okna. Gotovom mortu u vrećama se dodaje 40% riječnog agregata 4-8 mm. Ugrađeni mort/beton mora pri 10 °C imati minimalnu tlačnu čvrstoću (nakon 2 sata) 10 N/mm2, tlačnu čvrstoću (24 sata) 30 N/mm2 i tlačnu čvrstoću (28 dana) 50 N/mm2. Vrijeme vezanja > 20 min, prionljivost na podlogu nakon 28 dana 2,0 N/mm2. Mort/beton treba biti otporan na cikluse smrzavanja sa solima i biti certificiran. Stavka uključuje nabavu, dopremu, ugradnju i njegu betona. | m3 | 0.4
3. | UGRADNJA NOVOG POKLOPCA
4. | OSTALI RADOVI
4.1. | Zarezivanje utora brusilicom uz rub asfalta i ugradnja PU kita s prednamazom na kontaktu asfalta kolnika i betona pasice. Obračun po m' ugrađene mase. | m′ | 5
4.2. | Dobava i doprema materijala te bojanje razdjelne crte u osi kolnika. Sav potreban rad i materijal uključeni u cijenu. Obračun po m'. | m' | 2
4. | OSTALI RADOVI
REKAPITULACIJA
1. | MOBILIZACIJA I DEMOBILIZACIJA
2. | PRIPREMNI RADOVI
3. | UGRADNJA NOVOG POKLOPCA
4. | OSTALI RADOVI
UKUPNO (Ledenik desna cijev):
TUNEL BRISTOVAC- DESNA T. CIJEV
1. | MOBILIZACIJA I DEMOBILIZACIJA
1.1. | Mobilizacija i demobilizacija gradilišta, koje uključuje: a) dovoz i odvoz svih strojeva, b) dovoz i odvoz alata, c) dovoz i odvoz agregata, d) dovoz instaliranje i odvoz rasvjetnih tijela za noćni rad e) formiranje privremene deponije na gradilištu | paušal | 1
1.2. | Uređenje gradilišta nakon završetka radova | paušal | 1
1. | MOBILIZACIJA I DEMOBILIZACIJA
I. | IZMJENA POKLOPACA RO
KOM | 7
RO 1, RO 2, RO 3, RO 4, RO 5, RO 6, RO 7
2. | PRIPREMNI RADOVI
2.1. | Zarezivanje i uklanjanje betona oko okna u širini od 40 cm pravokutnog oblika prema nacrtu. Debljina AB ploče je cca 25 cm. Izvesti prethodno uredan rez prema skici u nacrtu. Odvoz uklonjenog betona i armature na privremenu deponiju. Obračun po m2 uklonjenog betona. | m2 | 8
2.2. | Razbijanje ab ploče okna do zdravog betona mehaničkim putem do dubine 15 cm. Debljina stijenke je cca 20 cm. Obračun po m3 uklonjenog betona. | m3 | 0.56
2.3. | Uklanjanje sloja tampona oko okna do dubine od 26 cm (od gornje površine asfalta), debljina sloja cca 15 cm. Odvoz uklonjenog tampona na privremenu deponiju. Obračun po m3 uklonjenog materijala. | m3 | 2
2.4. | Uklanjanje postojećeg poklopca revizionog okna i odvoz na privremenu deponiju. Poklopac je teži od 50kg i potrebna su 2 radnika za manipulaciju poklopcem. Uključen je rad brusilicom za mjestimično uklanjanje postojećih zavara poklopca na okvir. Odmah po skidanju poklopca dobava i postava privremene zaštitne rešetke na izlazu kanalizacijske cijevi iz okna, za osiguranje od mogućnosti upadanja otpadnih i sanacijskih materijala u sustav kanalizacije, a nakon radova njeno skidanje. Obračun po kom poklopca. | kom | 7
2.5. | Popravak sloja tampona oko okna poravnanjem i nabijanjem podloge. Modul stišljivosti nabijenog tampona mora biti 100 MN/m2. Obračun po m2 pripremljene podloge. | m2 | 2
2.6. | Na mjestima gdje je beton okna oštećen (segregacija, šipke armature i sl.) potrebno je izvesti sanaciju tiksotropnim reparaturnim mortom R4, na prethodno očišćenu podlogu. Obračun po kom saniranog okna. | m2 | 2.9
2. | PRIPREMNI RADOVI
3. | UGRADNJA NOVOG POKLOPCA
3.1. | Ugradnja sidara ø12 l=0,40 m (12 kom) u prethodno izbušene rupe ø14 dubine 10 cm, i l=0,25 m (4 kom) ø10 u prethodno izbušene rupe ø12 dubine 10 cm. Sidra l=25 cm se ugrađuju vertikalno po obodu betonskog okna, ovisno o poziciji okvira poklopca. Sidra l=40 cm se ugrađuju u stijenku okna na mjestu uklonjene zakrpe. Nakon ispuhivanja, rupe se prvo ispune do pola epoksidnim mortom, te se zatim u njih postavljaju sidra i višak morta se ukloni. Obračun po kom ugrađenih sidara. | kom | 112
3.2. | Nabava, doprema i ugradnja armature (B500B rebrasta armatura) bloka betona oko okna. Ugrađuju se šipke promjera 18 mm prema iskazu armature u prilogu. Obračun po kg ugrađene armature. | kg | 128.94
3.3. | Nabava lijevano-željeznog poklopca revizionog okna razreda nosivosti D400 prema HRN EN 184 ili jednakovrijedno s pripadajućim okvirom. Poklopac je kružnog okvira i kružnog svijetlog otvora promjera 600 mm, s mehanizmom za zaključavanje, zaporna naprava (učvršćenje tip a). Min klasa poklopca je D 400 (nosivost 400 kN). Obračun po kom poklopca. | kom | 7
3.4. | Ugradnja lijevano-željeznog okvira na način da se okvir postavi na potrebnu visinu te pričvrsti za prethodno postavljena sidra. Stavka uključuje niveliranje okvira na potrebnu visinu. Obračun po kom postavljenog okvira s poklopcem. | kom | 7
3.5. | Ugradnja betona za podlijevanje oko okna i na mjestu uklonjenog betona stijenke okna. Beton mora biti C35/45, vodonepropusni (HRN EN 18390-8:2000 ili jednakovrijedno za VDP2), otporan na djelovanje mraza i soli (HRN EN 18390-9 MS56 ili jednakovrijedno). Stavka uključuje nabavu, dopremu, ugradnju i njegu betona. Obračun po m3 ugrađenog betona. | m3 | 2.73
3. | UGRADNJA NOVOG POKLOPCA
4. | OSTALI RADOVI
4.1. | Zarezivanje utora brusilicom uz rub asfalta i ugradnja PU kita s prednamazom na kontaktu asfalta kolnika i betona pasice. Obračun po m' ugrađene mase. | m′ | 33.6
4.2. | Dobava i doprema materijala te bojanje razdjelne crte u osi kolnika. Sav potreban rad i materijal uključeni u cijenu. Obračun po m'. | m' | 5
4. | OSTALI RADOVI
REKAPITULACIJA
1. | MOBILIZACIJA I DEMOBILIZACIJA
2. | PRIPREMNI RADOVI
3. | UGRADNJA NOVOG POKLOPCA
4. | OSTALI RADOVI
UKUPNO (Bristovac desna cijev):
TUNEL KONJSKO - DESNA T. CIJEV
1. | MOBILIZACIJA I DEMOBILIZACIJA
1.1. | Mobilizacija i demobilizacija gradilišta, koje uključuje: a) dovoz i odvoz svih strojeva, b) dovoz i odvoz alata, c) dovoz i odvoz agregata, d) dovoz instaliranje i odvoz rasvjetnih tijela za noćni rad e) formiranje privremene deponije na gradilištu | paušal | 1
1.2. | Uređenje gradilišta nakon završetka radova | paušal | 1
1. | MOBILIZACIJA I DEMOBILIZACIJA
I. | IZMJENA POKLOPACA RO
KOM | 8
RO 7, RO 18, RO 13, RO 14, RO 16, RO 17, RO 22, RO 23
2. | PRIPREMNI RADOVI
2.1. | Zarezivanje i uklanjanje asfalta oko okna u širini od 40 cm pravokutnog oblika prema nacrtu. Debljina asfalta kolnika je cca 11 cm. Izvesti prethodno uredan rez prema skici u nacrtu. Odvoz uklonjenog asfalta na privremenu deponiju. Obračun po m2 uklonjenog asfalta. | m2 | 8.64
2.2. | Razbijanje ab ploče okna do zdravog betona mehaničkim putem do dubine 15 cm. Debljina stijenke je cca 20 cm. Obračun po m3 uklonjenog betona. | m3 | 0.64
2.3. | Uklanjanje sloja tampona oko okna do dubine od 26 cm (od gornje površine asfalta), debljina sloja cca 15 cm. Odvoz uklonjenog tampona na privremenu deponiju. Obračun po m3 uklonjenog materijala. | m3 | 1
2.4. | Uklanjanje postojećeg poklopca revizionog okna i odvoz na privremenu deponiju. Poklopac je teži od 50kg i potrebna su 2 radnika za manipulaciju poklopcem. Uključen je rad brusilicom za mjestimično uklanjanje postojećih zavara poklopca na okvir. Odmah po skidanju poklopca dobava i postava privremene zaštitne rešetke na izlazu kanalizacijske cijevi iz okna, za osiguranje od mogućnosti upadanja otpadnih i sanacijskih materijala u sustav kanalizacije, a nakon radova njeno skidanje. Obračun po kom poklopca. | kom | 8
2.5. | Popravak sloja tampona oko okna poravnanjem i nabijanjem podloge. Modul stišljivosti nabijenog tampona mora biti 100 MN/m2. Obračun po m2 pripremljene podloge. | m2 | 3
2.6. | Na mjestima gdje je beton okna oštećen (segregacija, šipke armature i sl.) potrebno je izvesti sanaciju tiksotropnim reparaturnim mortom R4, na prethodno očišćenu podlogu. Obračun po kom saniranog okna. | m2 | 3.28
2. | PRIPREMNI RADOVI
3. | UGRADNJA NOVOG POKLOPCA
3.1. | Ugradnja sidara ø12 l=0,40 m (12 kom) u prethodno izbušene rupe ø14 dubine 10 cm, i l=0,25 m (4 kom) ø10 u prethodno izbušene rupe ø12 dubine 10 cm. Sidra l=25 cm se ugrađuju vertikalno po obodu betonskog okna, ovisno o poziciji okvira poklopca. Sidra l=40 cm se ugrađuju u stijenku okna na mjestu uklonjene zakrpe. Nakon ispuhivanja, rupe se prvo ispune do pola epoksidnim mortom, te se zatim u njih postavljaju sidra i višak morta se ukloni. Obračun po kom ugrađenih sidara. | kom | 128
3.2. | Nabava, doprema i ugradnja armature (B500B rebrasta armatura) bloka betona oko okna. Ugrađuju se šipke promjera 18 mm prema iskazu armature u prilogu. Obračun po kg ugrađene armature. | kg | 150
3.3. | Nabava lijevano-željeznog poklopca revizionog okna razreda nosivosti D400 prema HRN EN 184 ili jednakovrijedno s pripadajućim okvirom. Poklopac je kružnog okvira i kružnog svijetlog otvora promjera 600 mm, s mehanizmom za zaključavanje, zaporna naprava (učvršćenje tip a). Min klasa poklopca je D 400 (nosivost 400 kN). Obračun po kom poklopca. | kom | 8
3.4. | Ugradnja lijevano-željeznog okvira na način da se okvir postavi na potrebnu visinu te pričvrsti za prethodno postavljena sidra. Stavka uključuje niveliranje okvira na potrebnu visinu. Obračun po kom postavljenog okvira s poklopcem. | kom | 8
3.5. | Ugradnja betona za podlijevanje oko okna i na mjestu uklonjenog betona stijenke okna. Beton mora biti C35/45, vodonepropusni (HRN EN 18390-8:2000 ili jednakovrijedno za VDP2), otporan na djelovanje mraza i soli (HRN EN 18390-9 MS56 ili jednakovrijedno). Stavka uključuje nabavu, dopremu, ugradnju i njegu betona. Obračun po m3 ugrađenog betona. | m3 | 3.12
3. | UGRADNJA NOVOG POKLOPCA
4. | OSTALI RADOVI
4.1. | Zarezivanje utora brusilicom uz rub asfalta i ugradnja PU kita s prednamazom na kontaktu asfalta kolnika i betona pasice. Obračun po m' ugrađene mase. | m′ | 38.4
4.2. | Dobava i doprema materijala te bojanje razdjelne crte u osi kolnika. Sav potreban rad i materijal uključeni u cijenu. Obračun po m'. | m' | 5
4. | OSTALI RADOVI
REKAPITULACIJA
1. | MOBILIZACIJA I DEMOBILIZACIJA
2. | PRIPREMNI RADOVI
3. | UGRADNJA NOVOG POKLOPCA
4. | OSTALI RADOVI
UKUPNO (Konjsko desna cijev):
TUNEL KONJSKO - LIJEVA T. CIJEV
1. | MOBILIZACIJA I DEMOBILIZACIJA
1.1. | Mobilizacija i demobilizacija gradilišta, koje uključuje: a) dovoz i odvoz svih strojeva, b) dovoz i odvoz alata, c) dovoz i odvoz agregata, d) dovoz instaliranje i odvoz rasvjetnih tijela za noćni rad e) formiranje privremene deponije na gradilištu | paušal | 1
1.2. | Uređenje gradilišta nakon završetka radova | paušal | 1
1. | MOBILIZACIJA I DEMOBILIZACIJA
I. | IZMJENA POKLOPACA RO
KOM | 3
RO 5, RO 6, RO 25
2. | PRIPREMNI RADOVI
2.1. | Zarezivanje i uklanjanje asfalta oko okna u širini od 40 cm pravokutnog oblika prema nacrtu. Debljina asfalta kolnika je cca 11 cm. Izvesti prethodno uredan rez prema skici u nacrtu. Odvoz uklonjenog asfalta na privremenu deponiju. Obračun po m2 uklonjenog asfalta. | m2 | 5
2.2. | Razbijanje ab ploče okna do zdravog betona mehaničkim putem do dubine 15 cm. Debljina stijenke je cca 20 cm. Obračun po m3 uklonjenog betona. | m3 | 0.24
2.3. | Uklanjanje sloja tampona oko okna do dubine od 26 cm (od gornje površine asfalta), debljina sloja cca 15 cm. Odvoz uklonjenog tampona na privremenu deponiju. Obračun po m3 uklonjenog materijala. | m3 | 0.5
2.4. | Uklanjanje postojećeg poklopca revizionog okna i odvoz na privremenu deponiju. Poklopac je teži od 50kg i potrebna su 2 radnika za manipulaciju poklopcem. Uključen je rad brusilicom za mjestimično uklanjanje postojećih zavara poklopca na okvir. Odmah po skidanju poklopca dobava i postava privremene zaštitne rešetke na izlazu kanalizacijske cijevi iz okna, za osiguranje od mogućnosti upadanja otpadnih i sanacijskih materijala u sustav kanalizacije, a nakon radova njeno skidanje. Obračun po kom poklopca. | kom | 3
2.5. | Popravak sloja tampona oko okna poravnanjem i nabijanjem podloge. Modul stišljivosti nabijenog tampona mora biti 100 MN/m2. Obračun po m2 pripremljene podloge. | m2 | 2
2.6. | Na mjestima gdje je beton okna oštećen (segregacija, šipke armature i sl.) potrebno je izvesti sanaciju tiksotropnim reparaturnim mortom R4, na prethodno očišćenu podlogu. Obračun po kom saniranog okna. | m2 | 1.4
2. | PRIPREMNI RADOVI
3. | UGRADNJA NOVOG POKLOPCA
3.1. | Ugradnja sidara ø12 l=0,40 m (12 kom) u prethodno izbušene rupe ø14 dubine 10 cm, i l=0,25 m (4 kom) ø10 u prethodno izbušene rupe ø12 dubine 10 cm. Sidra l=25 cm se ugrađuju vertikalno po obodu betonskog okna, ovisno o poziciji okvira poklopca. Sidra l=40 cm se ugrađuju u stijenku okna na mjestu uklonjene zakrpe. Nakon ispuhivanja, rupe se prvo ispune do pola epoksidnim mortom, te se zatim u njih postavljaju sidra i višak morta se ukloni. Obračun po kom ugrađenih sidara. | kom | 48
3.2. | Nabava, doprema i ugradnja armature (B500B rebrasta armatura) bloka betona oko okna. Ugrađuju se šipke promjera 18 mm prema iskazu armature u prilogu. Obračun po kg ugrađene armature. | kg | 56
3.3. | Nabava lijevano-željeznog poklopca revizionog okna razreda nosivosti D400 prema HRN EN 184 ili jednakovrijedno s pripadajućim okvirom. Poklopac je kružnog okvira i kružnog svijetlog otvora promjera 600 mm, s mehanizmom za zaključavanje, zaporna naprava (učvršćenje tip a). Min klasa poklopca je D 400 (nosivost 400 kN). Obračun po kom poklopca. | kom | 3
3.4. | Ugradnja lijevano-željeznog okvira na način da se okvir postavi na potrebnu visinu te pričvrsti za prethodno postavljena sidra. Stavka uključuje niveliranje okvira na potrebnu visinu. Obračun po kom postavljenog okvira s poklopcem. | kom | 3
3.5. | Ugradnja brzovezujućeg morta/betona za podlijevanje oko okna i na mjestu uklonjenog betona stjenke okna. Gotovom mortu u vrećama se dodaje 40% riječnog agregata 4-8 mm. Ugrađeni mort/beton mora pri 10 °C imati minimalnu tlačnu čvrstoću (nakon 2 sata) 10 N/mm2, tlačnu čvrstoću (24 sata) 30 N/mm2 i tlačnu čvrstoću (28 dana) 50 N/mm2. Vrijeme vezanja > 20 min, prionljivost na podlogu nakon 28 dana 2,0 N/mm2. Mort/beton treba biti otporan na cikluse smrzavanja sa solima i biti certificiran. Stavka uključuje nabavu, dopremu, ugradnju i njegu betona. Obračun po m3 ugrađenog betona. | m3 | 2.4
3. | UGRADNJA NOVOG POKLOPCA
4. | OSTALI RADOVI
4.1. | Zarezivanje utora brusilicom uz rub asfalta i ugradnja PU kita s prednamazom na kontaktu asfalta kolnika i betona pasice. Obračun po m' ugrađene mase. | m′ | 17.1
4.2. | Dobava i doprema materijala te bojanje razdjelne crte u osi kolnika. Sav potreban rad i materijal uključeni u cijenu. Obračun po m'. | m' | 5
4. | OSTALI RADOVI
REKAPITULACIJA
1. | MOBILIZACIJA I DEMOBILIZACIJA
2. | PRIPREMNI RADOVI
3. | UGRADNJA NOVOG POKLOPCA
4. | OSTALI RADOVI
UKUPNO (Konjsko lijeva cijev) :
TUNEL ZARANAČ - DESNA T. CIJEV
1. | MOBILIZACIJA I DEMOBILIZACIJA
1.1. | Mobilizacija i demobilizacija gradilišta, koje uključuje: a) dovoz i odvoz svih strojeva, b) dovoz i odvoz alata, c) dovoz i odvoz agregata, d) dovoz instaliranje i odvoz rasvjetnih tijela za noćni rad e) formiranje privremene deponije na gradilištu | paušal | 1
1.2. | Uređenje gradilišta nakon završetka radova | paušal | 1
1. | MOBILIZACIJA I DEMOBILIZACIJA
I. | IZMJENA POKLOPACA RO
KOM | 1
RO 3
2. | PRIPREMNI RADOVI
2.1. | Zarezivanje i uklanjanje asfalta oko okna u širini od 40 cm pravokutnog oblika prema nacrtu. Debljina asfalta kolnika je cca 11 cm. Izvesti prethodno uredan rez prema skici u nacrtu. Odvoz uklonjenog asfalta na privremenu deponiju. Obračun po m2 uklonjenog asfalta. | m2 | 1.68
2.2. | Razbijanje ab ploče okna do zdravog betona mehaničkim putem do dubine 15 cm. Debljina stijenke je cca 20 cm. Obračun po m3 uklonjenog betona. | m3 | 0.08
2.3. | Uklanjanje sloja tampona oko okna do dubine od 26 cm (od gornje površine asfalta), debljina sloja cca 15 cm. Odvoz uklonjenog tampona na privremenu deponiju. Obračun po m3 uklonjenog materijala. | m3 | 0.5
2.4. | Uklanjanje postojećeg poklopca revizionog okna i odvoz na privremenu deponiju. Poklopac je teži od 50kg i potrebna su 2 radnika za manipulaciju poklopcem. Uključen je rad brusilicom za mjestimično uklanjanje postojećih zavara poklopca na okvir. Odmah po skidanju poklopca dobava i postava privremene zaštitne rešetke na izlazu kanalizacijske cijevi iz okna, za osiguranje od mogućnosti upadanja otpadnih i sanacijskih materijala u sustav kanalizacije, a nakon radova njeno skidanje. Obračun po kom poklopca. | kom | 1
2.5. | Popravak sloja tampona oko okna poravnanjem i nabijanjem podloge. Modul stišljivosti nabijenog tampona mora biti 100 MN/m2. Obračun po m2 pripremljene podloge. | m2 | 2
2.6. | Na mjestima gdje je beton okna oštećen (segregacija, šipke armature i sl.) potrebno je izvesti sanaciju tiksotropnim reparaturnim mortom R4, na prethodno očišćenu podlogu. Obračun po kom saniranog okna. | m2 | 0.5
2. | PRIPREMNI RADOVI
3. | UGRADNJA NOVOG POKLOPCA
3.1. | Ugradnja sidara ø12 l=0,40 m (12 kom) u prethodno izbušene rupe ø14 dubine 10 cm, i l=0,25 m (4 kom) ø10 u prethodno izbušene rupe ø12 dubine 10 cm. Sidra l=25 cm se ugrađuju vertikalno po obodu betonskog okna, ovisno o poziciji okvira poklopca. Sidra l=40 cm se ugrađuju u stijenku okna na mjestu uklonjene zakrpe. Nakon ispuhivanja, rupe se prvo ispune do pola epoksidnim mortom, te se zatim u njih postavljaju sidra i višak morta se ukloni. Obračun po kom ugrađenih sidara. | kom | 16
3.2. | Nabava, doprema i ugradnja armature (B500B rebrasta armatura) bloka betona oko okna. Ugrađuju se šipke promjera 18 mm prema iskazu armature u prilogu. Obračun po kg ugrađene armature. | kg | 19
3.3. | Nabava lijevano-željeznog poklopca revizionog okna razreda nosivosti D400 prema HRN EN 184 ili jednakovrijedno s pripadajućim okvirom. Poklopac je kružnog okvira i kružnog svijetlog otvora promjera 600 mm, s mehanizmom za zaključavanje, zaporna naprava (učvršćenje tip a). Min klasa poklopca je D 400 (nosivost 400 kN). Obračun po kom poklopca. | kom | 1
3.4. | Ugradnja lijevano-željeznog okvira na način da se okvir postavi na potrebnu visinu te pričvrsti za prethodno postavljena sidra. Stavka uključuje niveliranje okvira na potrebnu visinu. Obračun po kom postavljenog okvira s poklopcem. | kom | 1
3.5. | Ugradnja brzovezujućeg morta/betona za podlijevanje oko okna i na mjestu uklonjenog betona stjenke okna. Gotovom mortu u vrećama se dodaje 40% riječnog agregata 4-8 mm. Ugrađeni mort/beton mora pri 10 °C imati minimalnu tlačnu čvrstoću (nakon 2 sata) 10 N/mm2, tlačnu čvrstoću (24 sata) 30 N/mm2 i tlačnu čvrstoću (28 dana) 50 N/mm2. Vrijeme vezanja > 20 min, prionljivost na podlogu nakon 28 dana 2,0 N/mm2. Mort/beton treba biti otporan na cikluse smrzavanja sa solima i biti certificiran. Stavka uključuje nabavu, dopremu, ugradnju i njegu betona. Obračun po m3 ugrađenog betona. | m3 | 0.8
3. | UGRADNJA NOVOG POKLOPCA
4. | OSTALI RADOVI
4.1. | Zarezivanje utora brusilicom uz rub asfalta i ugradnja PU kita s prednamazom na kontaktu asfalta kolnika i betona pasice. Obračun po m' ugrađene mase. | m′ | 6
4.2. | Dobava i doprema materijala te bojanje razdjelne crte u osi kolnika. Sav potreban rad i materijal uključeni u cijenu. Obračun po m'. | m' | 2
4. | OSTALI RADOVI
REKAPITULACIJA
1. | MOBILIZACIJA I DEMOBILIZACIJA
2. | PRIPREMNI RADOVI
3. | UGRADNJA NOVOG POKLOPCA
4. | OSTALI RADOVI
UKUPNO (Zaranač desna cijev) :
TUNEL ZARANAČ - LIJEVA T. CIJEV
1. | MOBILIZACIJA I DEMOBILIZACIJA
1.1. | Mobilizacija i demobilizacija gradilišta, koje uključuje: a) dovoz i odvoz svih strojeva, b) dovoz i odvoz alata, c) dovoz i odvoz agregata, d) dovoz instaliranje i odvoz rasvjetnih tijela za noćni rad e) formiranje privremene deponije na gradilištu | paušal | 1
1.2. | Uređenje gradilišta nakon završetka radova | paušal | 1
1. | MOBILIZACIJA I DEMOBILIZACIJA
I. | SERVIS POKLOPCA ACO MULTITOP TNL
KOM | 3
RO 1, RO 7, RO 8
2. | SERVISNI RADOVI
2.1. | Servis ACO Multitop TNL poklopaca Stavka obuhvaća vađenje zaštitnih kapica, otpuštanje vijčanog zaključavanja, vađenje poklopca iz okvira, pregled poklopca od oštećenja, čišćenje oboda, dosjeda te čašica vijčanog zaključavanja poklopca od svih naslaga nastalih uslijed djelovanja atmosferilija, masnoća, posipa zimske službe ili ostalih nečistoća na mikrolokaciji, čišćenje dosjeda okvira od svih naslaga nastalih uslijed djelovanja atmosferilija, masnoća, posipa zimske službe ili ostalih nečistoća na mikrolokaciji, mehaničko čišćenje navoja zaključavanja u okviru nareznicama te podmazivanje vodoodbojnom mašću, vraćanje poklopca u okvir, podmazivanje vijaka zaključavanja vodoodbojnom mašću, njihovo postavljanje i pritezanje. Obračun po kom. | kom | 3
2.2. | Zamjena ACO Multitop TNL poklopca bez okvira sa svim pripadajućim priborom ako se pregledom utvrdi da je došlo do oštećenja poklopca. Obračun po kom. | kom | 1
2.3. | Zamjena seta za zaključavanje ako se pregledom utvrdi da je došlo do oštećenja. | kom | 3
2.4. | Zamjena brtve ako se pregledom utvrdi da je došlo do oštećenja. | kom | 3
2.5. | Zamjena zaštitinih kapica ako se pregledom utvrdi da je došlo do oštećenja ili iste nedostaju. | set | 3
2. | SERVISNI RADOVI
REKAPITULACIJA
1. | MOBILIZACIJA I DEMOBILIZACIJA
2. | SERVISNI RADOVI
UKUPNO (Zaranač LIJEVA cijev) :
TUNEL BISKO - DESNA T. CIJEV
1. | MOBILIZACIJA I DEMOBILIZACIJA
1.1. | Mobilizacija i demobilizacija gradilišta, koje uključuje: a) dovoz i odvoz svih strojeva, b) dovoz i odvoz alata, c) dovoz i odvoz agregata, d) dovoz instaliranje i odvoz rasvjetnih tijela za noćni rad e) formiranje privremene deponije na gradilištu | paušal | 1
1.2. | Uređenje gradilišta nakon završetka radova | paušal | 1
1. | MOBILIZACIJA I DEMOBILIZACIJA
I. | IZMJENA POKLOPACA RO
KOM | 2
RO 3, RO 11
2. | PRIPREMNI RADOVI
2.1. | Zarezivanje i uklanjanje asfalta oko okna u širini od 40 cm pravokutnog oblika prema nacrtu. Debljina asfalta kolnika je cca 11 cm. Izvesti prethodno uredan rez prema skici u nacrtu. Odvoz uklonjenog asfalta na privremenu deponiju. Obračun po m2 uklonjenog asfalta. | m2 | 3.35
2.2. | Razbijanje ab ploče okna do zdravog betona mehaničkim putem do dubine 15 cm. Debljina stijenke je cca 20 cm. Obračun po m3 uklonjenog betona. | m3 | 0.24
2.3. | Uklanjanje sloja tampona oko okna do dubine od 26 cm (od gornje površine asfalta), debljina sloja cca 15 cm. Odvoz uklonjenog tampona na privremenu deponiju. Obračun po m3 uklonjenog materijala. | m3 | 0.5
2.4. | Uklanjanje postojećeg poklopca revizionog okna i odvoz na privremenu deponiju. Poklopac je teži od 50kg i potrebna su 2 radnika za manipulaciju poklopcem. Uključen je rad brusilicom za mjestimično uklanjanje postojećih zavara poklopca na okvir. Odmah po skidanju poklopca dobava i postava privremene zaštitne rešetke na izlazu kanalizacijske cijevi iz okna, za osiguranje od mogućnosti upadanja otpadnih i sanacijskih materijala u sustav kanalizacije, a nakon radova njeno skidanje. Obračun po kom poklopca. | kom | 2
2.5. | Popravak sloja tampona oko okna poravnanjem i nabijanjem podloge. Modul stišljivosti nabijenog tampona mora biti 100 MN/m2. Obračun po m2 pripremljene podloge. | m2 | 2
2.6. | Na mjestima gdje je beton okna oštećen (segregacija, šipke armature i sl.) potrebno je izvesti sanaciju tiksotropnim reparaturnim mortom R4, na prethodno očišćenu podlogu. Obračun po kom saniranog okna. | m2 | 0.93
2. | PRIPREMNI RADOVI
3. | UGRADNJA NOVOG POKLOPCA
3.1. | Ugradnja sidara ø12 l=0,40 m (12 kom) u prethodno izbušene rupe ø14 dubine 10 cm, i l=0,25 m (4 kom) ø10 u prethodno izbušene rupe ø12 dubine 10 cm. Sidra l=25 cm se ugrađuju vertikalno po obodu betonskog okna, ovisno o poziciji okvira poklopca. Sidra l=40 cm se ugrađuju u stijenku okna na mjestu uklonjene zakrpe. Nakon ispuhivanja, rupe se prvo ispune do pola epoksidnim mortom, te se zatim u njih postavljaju sidra i višak morta se ukloni. Obračun po kom ugrađenih sidara. | kom | 32
3.2. | Nabava, doprema i ugradnja armature (B500B rebrasta armatura) bloka betona oko okna. Ugrađuju se šipke promjera 18 mm prema iskazu armature u prilogu. Obračun po kg ugrađene armature. | kg | 36.84
3.3. | Nabava lijevano-željeznog poklopca revizionog okna razreda nosivosti D400 prema HRN EN 184 ili jednakovrijedno s pripadajućim okvirom. Poklopac je kružnog okvira i kružnog svijetlog otvora promjera 600 mm, s mehanizmom za zaključavanje, zaporna naprava (učvršćenje tip a). Min klasa poklopca je D 400 (nosivost 400 kN). Obračun po kom poklopca. | kom | 2
3.4. | Ugradnja lijevano-željeznog okvira na način da se okvir postavi na potrebnu visinu te pričvrsti za prethodno postavljena sidra. Stavka uključuje niveliranje okvira na potrebnu visinu. Obračun po kom postavljenog okvira s poklopcem. | kom | 2
3.5. | Ugradnja brzovezujućeg morta/betona za podlijevanje oko okna i na mjestu uklonjenog betona stjenke okna. Gotovom mortu u vrećama se dodaje 40% riječnog agregata 4-8 mm. Ugrađeni mort/beton mora pri 10 °C imati minimalnu tlačnu čvrstoću (nakon 2 sata) 10 N/mm2, tlačnu čvrstoću (24 sata) 30 N/mm2 i tlačnu čvrstoću (28 dana) 50 N/mm2. Vrijeme vezanja > 20 min, prionljivost na podlogu nakon 28 dana 2,0 N/mm2. Mort/beton treba biti otporan na cikluse smrzavanja sa solima i biti certificiran. Stavka uključuje nabavu, dopremu, ugradnju i njegu betona. Obračun po m3 ugrađenog betona. | m3 | 1.585
3. | UGRADNJA NOVOG POKLOPCA
4. | OSTALI RADOVI
4.1. | Zarezivanje utora brusilicom uz rub asfalta i ugradnja PU kita s prednamazom na kontaktu asfalta kolnika i betona pasice. Obračun po m' ugrađene mase. | m′ | 11.4
4.2. | Dobava i doprema materijala te bojanje razdjelne crte u osi kolnika. Sav potreban rad i materijal uključeni u cijenu. Obračun po m'. | m' | 2
4. | OSTALI RADOVI
REKAPITULACIJA
1. | MOBILIZACIJA I DEMOBILIZACIJA
2. | PRIPREMNI RADOVI
3. | UGRADNJA NOVOG POKLOPCA
4. | OSTALI RADOVI
UKUPNO (Bisko desna cijev) :

## Troškovnik ARZ
Redni broj | O p i s r a d o v a | Jedinica mjere | Količina | Jedinična cijena | Ukupno (kn)
Napomena: U sve stavke je uključena nabava i doprema materijala.
TUNEL JUŠIĆI - DESNO
1. | MOBILIZACIJA I DEMOBILIZACIJA
1.1. | Mobilizacija i demobilizacija gradilišta, koje uključuje: a) dovoz i odvoz svih strojeva, b) dovoz i odvoz alata, c) dovoz i odvoz agregata, d) dovoz instaliranje i odvoz rasvjetnih tijela za noćni rad e) formiranje privremene deponije na gradilištu | paušal | 1
1.2. | Uređenje gradilišta nakon završetka radova | paušal | 1
1. | MOBILIZACIJA I DEMOBILIZACIJA
I. | IZMJENA POKLOPACA RO
KOM | 1
RO 01
2. | PRIPREMNI RADOVI
2.1. | Zarezivanje i uklanjanje asfalta oko okna u širini od 40 cm pravokutnog oblika prema nacrtu. Debljina asfalta kolnika je cca 11 cm. Izvesti prethodno uredan rez prema skici u nacrtu. Odvoz uklonjenog asfalta na privremenu deponiju. Obračun po m2 uklonjenog asfalta. | m2 | 1.1
2.2. | Razbijanje ab ploče okna do zdravog betona mehaničkim putem do dubine 15 cm. Debljina stijenke je cca 20 cm. Obračun po m3 uklonjenog betona. | m3 | 0.08
2.3. | Uklanjanje sloja tampona oko okna do dubine od 26 cm (od gornje površine asfalta), debljina sloja cca 15 cm. Odvoz uklonjenog tampona na privremenu deponiju. Obračun po m3 uklonjenog materijala. | m3 | 0.5
2.4. | Uklanjanje postojećeg poklopca revizionog okna i odvoz na privremenu deponiju. Poklopac je teži od 50kg i potrebna su 2 radnika za manipulaciju poklopcem. Uključen je rad brusilicom za mjestimično uklanjanje postojećih zavara poklopca na okvir. Odmah po skidanju poklopca dobava i postava privremene zaštitne rešetke na izlazu kanalizacijske cijevi iz okna, za osiguranje od mogućnosti upadanja otpadnih i sanacijskih materijala u sustav kanalizacije, a nakon radova njeno skidanje. Obračun po kom poklopca. | kom | 1
2.5. | Popravak sloja tampona oko okna poravnanjem i nabijanjem podloge. Modul stišljivosti nabijenog tampona mora biti 100 MN/m2. Obračun po m2 pripremljene podloge. | m2 | 1
2.6. | Na mjestima gdje je beton okna oštećen (segregacija, šipke armature i sl.) potrebno je izvesti sanaciju tiksotropnim reparaturnim mortom R4, na prethodno očišćenu podlogu. Obračun po kom saniranog okna. | m2 | 0.4
2. | PRIPREMNI RADOVI
3. | UGRADNJA NOVOG POKLOPCA
3.1. | Ugradnja sidara ø12 l=0,40 m (12 kom) u prethodno izbušene rupe ø14 dubine 10 cm, i l=0,25 m (4 kom) ø10 u prethodno izbušene rupe ø12 dubine 10 cm. Sidra l=25 cm se ugrađuju vertikalno po obodu betonskog okna, ovisno o poziciji okvira poklopca. Sidra l=40 cm se ugrađuju u stijenku okna na mjestu uklonjene zakrpe. Nakon ispuhivanja, rupe se prvo ispune do pola epoksidnim mortom, te se zatim u njih postavljaju sidra i višak morta se ukloni. Obračun po kom ugrađenih sidara. | kom | 16
3.2. | Nabava, doprema i ugradnja armature (B500B rebrasta armatura) bloka betona oko okna. Ugrađuju se šipke promjera 12 mm prema iskazu armature u prilogu. Obračun po kg ugrađene armature. | kg | 19
3.3. | Nabava lijevano-željeznog poklopca revizionog okna razreda nosivosti D400 prema HRN EN 124 ili jednakovrijedno s pripadajućim okvirom. Poklopac je kružnog okvira i kružnog svijetlog otvora promjera 600 mm, s mehanizmom za zaključavanje, zaporna naprava (učvršćenje tip a). Min klasa poklopca je D 400 (nosivost 400 kN). Obračun po kom poklopca. | kom | 1
3.4. | Ugradnja lijevano-željeznog okvira na način da se okvir postavi na potrebnu visinu te pričvrsti za prethodno postavljena sidra. Stavka uključuje niveliranje okvira na potrebnu visinu. Obračun po kom postavljenog okvira s poklopcem. | kom | 1
3.5. | Ugradnja brzovezujućeg morta/betona za podlijevanje oko okna i na mjestu uklonjenog betona stjenke okna. Gotovom mortu u vrećama se dodaje 40% riječnog agregata 4-8 mm. Ugrađeni mort/beton mora pri 10 °C imati minimalnu tlačnu čvrstoću (nakon 2 sata) 10 N/mm2, tlačnu čvrstoću (24 sata) 30 N/mm2 i tlačnu čvrstoću (28 dana) 50 N/mm2. Vrijeme vezanja > 20 min, prionljivost na podlogu nakon 28 dana 2,0 N/mm2. Mort/beton treba biti otporan na cikluse smrzavanja sa solima i biti certificiran. Stavka uključuje nabavu, dopremu, ugradnju i njegu betona. | m3 | 0.4
3. | UGRADNJA NOVOG POKLOPCA
4. | OSTALI RADOVI
4.1. | Zarezivanje utora brusilicom uz rub asfalta i ugradnja PU kita s prednamazom na kontaktu asfalta kolnika i betona pasice. Obračun po m' ugrađene mase. | m′ | 5
4.2. | Dobava i doprema materijala te bojanje razdjelne crte u osi kolnika. Sav potreban rad i materijal uključeni u cijenu. Obračun po m'. | m' | 2
4. | OSTALI RADOVI
REKAPITULACIJA
1. | MOBILIZACIJA I DEMOBILIZACIJA
2. | PRIPREMNI RADOVI
3. | UGRADNJA NOVOG POKLOPCA
4. | OSTALI RADOVI
UKUPNO (Jušići desna cijev) :
TUNEL TRSAT - LIJEVO
1. | MOBILIZACIJA I DEMOBILIZACIJA
1.1. | Mobilizacija i demobilizacija gradilišta, koje uključuje: a) dovoz i odvoz svih strojeva, b) dovoz i odvoz alata, c) dovoz i odvoz agregata, d) dovoz instaliranje i odvoz rasvjetnih tijela za noćni rad e) formiranje privremene deponije na gradilištu | paušal | 1
1.2. | Uređenje gradilišta nakon završetka radova | paušal | 1
1. | MOBILIZACIJA I DEMOBILIZACIJA
I. | IZMJENA POKLOPACA RO
KOM | 4
RO 3, RO 4, RO 5, RO 7
2. | PRIPREMNI RADOVI
2.1. | Zarezivanje i uklanjanje asfalta oko okna u širini od 40 cm pravokutnog oblika prema nacrtu. Debljina asfalta kolnika je cca 11 cm. Izvesti prethodno uredan rez prema skici u nacrtu. Odvoz uklonjenog asfalta na privremenu deponiju. Obračun po m2 uklonjenog asfalta. | m2 | 4.4
2.2. | Razbijanje ab ploče okna do zdravog betona mehaničkim putem do dubine 15 cm. Debljina stijenke je cca 20 cm. Obračun po m3 uklonjenog betona. | m3 | 0.32
2.3. | Uklanjanje sloja tampona oko okna do dubine od 26 cm (od gornje površine asfalta), debljina sloja cca 15 cm. Odvoz uklonjenog tampona na privremenu deponiju. Obračun po m3 uklonjenog materijala. | m3 | 0.5
2.4. | Uklanjanje postojećeg poklopca revizionog okna i odvoz na privremenu deponiju. Poklopac je teži od 50kg i potrebna su 2 radnika za manipulaciju poklopcem. Uključen je rad brusilicom za mjestimično uklanjanje postojećih zavara poklopca na okvir. Odmah po skidanju poklopca dobava i postava privremene zaštitne rešetke na izlazu kanalizacijske cijevi iz okna, za osiguranje od mogućnosti upadanja otpadnih i sanacijskih materijala u sustav kanalizacije, a nakon radova njeno skidanje. Obračun po kom poklopca. | kom | 4
2.5. | Popravak sloja tampona oko okna poravnanjem i nabijanjem podloge. Modul stišljivosti nabijenog tampona mora biti 100 MN/m2. Obračun po m2 pripremljene podloge. | m2 | 4
2.6. | Na mjestima gdje je beton okna oštećen (segregacija, šipke armature i sl.) potrebno je izvesti sanaciju tiksotropnim reparaturnim mortom R4, na prethodno očišćenu podlogu. Obračun po kom saniranog okna. | m2 | 1.6
2. | PRIPREMNI RADOVI
3. | UGRADNJA NOVOG POKLOPCA
3.1. | Ugradnja sidara ø12 l=0,40 m (12 kom) u prethodno izbušene rupe ø14 dubine 10 cm, i l=0,25 m (4 kom) ø10 u prethodno izbušene rupe ø12 dubine 10 cm. Sidra l=25 cm se ugrađuju vertikalno po obodu betonskog okna, ovisno o poziciji okvira poklopca. Sidra l=40 cm se ugrađuju u stijenku okna na mjestu uklonjene zakrpe. Nakon ispuhivanja, rupe se prvo ispune do pola epoksidnim mortom, te se zatim u njih postavljaju sidra i višak morta se ukloni. Obračun po kom ugrađenih sidara. | kom | 64
3.2. | Nabava, doprema i ugradnja armature (B500B rebrasta armatura) bloka betona oko okna. Ugrađuju se šipke promjera 12 mm prema iskazu armature u prilogu. Obračun po kg ugrađene armature. | kg | 76
3.3. | Nabava lijevano-željeznog poklopca revizionog okna razreda nosivosti D400 prema HRN EN 124 ili jednakovrijedno s pripadajućim okvirom. Poklopac je kružnog okvira i kružnog svijetlog otvora promjera 600 mm, s mehanizmom za zaključavanje, zaporna naprava (učvršćenje tip a). Min klasa poklopca je D 400 (nosivost 400 kN). Obračun po kom poklopca. | kom | 4
3.4. | Ugradnja lijevano-željeznog okvira na način da se okvir postavi na potrebnu visinu te pričvrsti za prethodno postavljena sidra. Stavka uključuje niveliranje okvira na potrebnu visinu. Obračun po kom postavljenog okvira s poklopcem. | kom | 4
3.5. | Ugradnja brzovezujućeg morta/betona za podlijevanje oko okna i na mjestu uklonjenog betona stjenke okna. Gotovom mortu u vrećama se dodaje 40% riječnog agregata 4-8 mm. Ugrađeni mort/beton mora pri 10 °C imati minimalnu tlačnu čvrstoću (nakon 2 sata) 10 N/mm2, tlačnu čvrstoću (24 sata) 30 N/mm2 i tlačnu čvrstoću (28 dana) 50 N/mm2. Vrijeme vezanja > 20 min, prionljivost na podlogu nakon 28 dana 2,0 N/mm2. Mort/beton treba biti otporan na cikluse smrzavanja sa solima i biti certificiran. Stavka uključuje nabavu, dopremu, ugradnju i njegu betona. | m3 | 1.6
3. | UGRADNJA NOVOG POKLOPCA
4. | OSTALI RADOVI
4.1. | Zarezivanje utora brusilicom uz rub asfalta i ugradnja PU kita s prednamazom na kontaktu asfalta kolnika i betona pasice. Obračun po m' ugrađene mase. | m′ | 20
4.2. | Dobava i doprema materijala te bojanje razdjelne crte u osi kolnika. Sav potreban rad i materijal uključeni u cijenu. Obračun po m'. | m' | 8
4. | OSTALI RADOVI
REKAPITULACIJA
1. | MOBILIZACIJA I DEMOBILIZACIJA
2. | PRIPREMNI RADOVI
3. | UGRADNJA NOVOG POKLOPCA
4. | OSTALI RADOVI
UKUPNO (Trsat lijeva cijev) :
TUNEL DRAGA - DESNO
1. | MOBILIZACIJA I DEMOBILIZACIJA
1.1. | Mobilizacija i demobilizacija gradilišta, koje uključuje: a) dovoz i odvoz svih strojeva, b) dovoz i odvoz alata, c) dovoz i odvoz agregata, d) dovoz instaliranje i odvoz rasvjetnih tijela za noćni rad e) formiranje privremene deponije na gradilištu | paušal | 1
1.2. | Uređenje gradilišta nakon završetka radova | paušal | 1
1. | MOBILIZACIJA I DEMOBILIZACIJA
I. | IZMJENA POKLOPACA RO
KOM | 8
SVI
2. | PRIPREMNI RADOVI
2.1. | Zarezivanje i uklanjanje asfalta oko okna u širini od 40 cm pravokutnog oblika prema nacrtu. Debljina asfalta kolnika je cca 11 cm. Izvesti prethodno uredan rez prema skici u nacrtu. Odvoz uklonjenog asfalta na privremenu deponiju. Obračun po m2 uklonjenog asfalta. | m2 | 8.8
2.2. | Razbijanje ab ploče okna do zdravog betona mehaničkim putem do dubine 15 cm. Debljina stijenke je cca 20 cm. Obračun po m3 uklonjenog betona. | m3 | 0.64
2.3. | Uklanjanje sloja tampona oko okna do dubine od 26 cm (od gornje površine asfalta), debljina sloja cca 15 cm. Odvoz uklonjenog tampona na privremenu deponiju. Obračun po m3 uklonjenog materijala. | m3 | 2
2.4. | Uklanjanje postojećeg poklopca revizionog okna i odvoz na privremenu deponiju. Poklopac je teži od 50kg i potrebna su 2 radnika za manipulaciju poklopcem. Uključen je rad brusilicom za mjestimično uklanjanje postojećih zavara poklopca na okvir. Odmah po skidanju poklopca dobava i postava privremene zaštitne rešetke na izlazu kanalizacijske cijevi iz okna, za osiguranje od mogućnosti upadanja otpadnih i sanacijskih materijala u sustav kanalizacije, a nakon radova njeno skidanje. Obračun po kom poklopca. | kom | 8
2.5. | Popravak sloja tampona oko okna poravnanjem i nabijanjem podloge. Modul stišljivosti nabijenog tampona mora biti 100 MN/m2. Obračun po m2 pripremljene podloge. | m2 | 2
2.6. | Na mjestima gdje je beton okna oštećen (segregacija, šipke armature i sl.) potrebno je izvesti sanaciju tiksotropnim reparaturnim mortom R4, na prethodno očišćenu podlogu. Obračun po kom saniranog okna. | m2 | 3.2
2. | PRIPREMNI RADOVI
3. | UGRADNJA NOVOG POKLOPCA
3.1. | Ugradnja sidara ø12 l=0,40 m (12 kom) u prethodno izbušene rupe ø14 dubine 10 cm, i l=0,25 m (4 kom) ø10 u prethodno izbušene rupe ø12 dubine 10 cm. Sidra l=25 cm se ugrađuju vertikalno po obodu betonskog okna, ovisno o poziciji okvira poklopca. Sidra l=40 cm se ugrađuju u stijenku okna na mjestu uklonjene zakrpe. Nakon ispuhivanja, rupe se prvo ispune do pola epoksidnim mortom, te se zatim u njih postavljaju sidra i višak morta se ukloni. Obračun po kom ugrađenih sidara. | kom | 128
3.2. | Nabava, doprema i ugradnja armature (B500B rebrasta armatura) bloka betona oko okna. Ugrađuju se šipke promjera 12 mm prema iskazu armature u prilogu. Obračun po kg ugrađene armature. | kg | 152
3.3. | Nabava lijevano-željeznog poklopca revizionog okna razreda nosivosti D400 prema HRN EN 124 ili jednakovrijedno s pripadajućim okvirom. Poklopac je kružnog okvira i kružnog svijetlog otvora promjera 600 mm, s mehanizmom za zaključavanje, zaporna naprava (učvršćenje tip a). Min klasa poklopca je D 400 (nosivost 400 kN). Obračun po kom poklopca. | kom | 8
3.4. | Ugradnja lijevano-željeznog okvira na način da se okvir postavi na potrebnu visinu te pričvrsti za prethodno postavljena sidra. Stavka uključuje niveliranje okvira na potrebnu visinu. Obračun po kom postavljenog okvira s poklopcem. | kom | 8
3.5. | Ugradnja brzovezujućeg morta/betona za podlijevanje oko okna i na mjestu uklonjenog betona stjenke okna. Gotovom mortu u vrećama se dodaje 40% riječnog agregata 4-8 mm. Ugrađeni mort/beton mora pri 10 °C imati minimalnu tlačnu čvrstoću (nakon 2 sata) 10 N/mm2, tlačnu čvrstoću (24 sata) 30 N/mm2 i tlačnu čvrstoću (28 dana) 50 N/mm2. Vrijeme vezanja > 20 min, prionljivost na podlogu nakon 28 dana 2,0 N/mm2. Mort/beton treba biti otporan na cikluse smrzavanja sa solima i biti certificiran. Stavka uključuje nabavu, dopremu, ugradnju i njegu betona. | m3 | 3.2
3. | UGRADNJA NOVOG POKLOPCA
4. | OSTALI RADOVI
4.1. | Zarezivanje utora brusilicom uz rub asfalta i ugradnja PU kita s prednamazom na kontaktu asfalta kolnika i betona pasice. Obračun po m' ugrađene mase. | m′ | 40
4.2. | Dobava i doprema materijala te bojanje razdjelne crte u osi kolnika. Sav potreban rad i materijal uključeni u cijenu. Obračun po m'. | m' | 10
4. | OSTALI RADOVI
REKAPITULACIJA
1. | MOBILIZACIJA I DEMOBILIZACIJA
2. | PRIPREMNI RADOVI
3. | UGRADNJA NOVOG POKLOPCA
4. | OSTALI RADOVI
UKUPNO (Draga desna cijev) :
TUNEL DRAGA - LIJEVO
1. | MOBILIZACIJA I DEMOBILIZACIJA
1.1. | Mobilizacija i demobilizacija gradilišta, koje uključuje: a) dovoz i odvoz svih strojeva, b) dovoz i odvoz alata, c) dovoz i odvoz agregata, d) dovoz instaliranje i odvoz rasvjetnih tijela za noćni rad e) formiranje privremene deponije na gradilištu | paušal | 1
1.2. | Uređenje gradilišta nakon završetka radova | paušal | 1
1. | MOBILIZACIJA I DEMOBILIZACIJA
I. | IZMJENA POKLOPACA RO
KOM | 8
SVI
2. | PRIPREMNI RADOVI
2.1. | Zarezivanje i uklanjanje asfalta oko okna u širini od 40 cm pravokutnog oblika prema nacrtu. Debljina asfalta kolnika je cca 11 cm. Izvesti prethodno uredan rez prema skici u nacrtu. Odvoz uklonjenog asfalta na privremenu deponiju. Obračun po m2 uklonjenog asfalta. | m2 | 8.8
2.2. | Razbijanje ab ploče okna do zdravog betona mehaničkim putem do dubine 15 cm. Debljina stijenke je cca 20 cm. Obračun po m3 uklonjenog betona. | m3 | 0.64
2.3. | Uklanjanje sloja tampona oko okna do dubine od 26 cm (od gornje površine asfalta), debljina sloja cca 15 cm. Odvoz uklonjenog tampona na privremenu deponiju. Obračun po m3 uklonjenog materijala. | m3 | 2
2.4. | Uklanjanje postojećeg poklopca revizionog okna i odvoz na privremenu deponiju. Poklopac je teži od 50kg i potrebna su 2 radnika za manipulaciju poklopcem. Uključen je rad brusilicom za mjestimično uklanjanje postojećih zavara poklopca na okvir. Odmah po skidanju poklopca dobava i postava privremene zaštitne rešetke na izlazu kanalizacijske cijevi iz okna, za osiguranje od mogućnosti upadanja otpadnih i sanacijskih materijala u sustav kanalizacije, a nakon radova njeno skidanje. Obračun po kom poklopca. | kom | 8
2.5. | Popravak sloja tampona oko okna poravnanjem i nabijanjem podloge. Modul stišljivosti nabijenog tampona mora biti 100 MN/m2. Obračun po m2 pripremljene podloge. | m2 | 2
2.6. | Na mjestima gdje je beton okna oštećen (segregacija, šipke armature i sl.) potrebno je izvesti sanaciju tiksotropnim reparaturnim mortom R4, na prethodno očišćenu podlogu. Obračun po kom saniranog okna. | m2 | 3.2
2. | PRIPREMNI RADOVI
3. | UGRADNJA NOVOG POKLOPCA
3.1. | Ugradnja sidara ø12 l=0,40 m (12 kom) u prethodno izbušene rupe ø14 dubine 10 cm, i l=0,25 m (4 kom) ø10 u prethodno izbušene rupe ø12 dubine 10 cm. Sidra l=25 cm se ugrađuju vertikalno po obodu betonskog okna, ovisno o poziciji okvira poklopca. Sidra l=40 cm se ugrađuju u stijenku okna na mjestu uklonjene zakrpe. Nakon ispuhivanja, rupe se prvo ispune do pola epoksidnim mortom, te se zatim u njih postavljaju sidra i višak morta se ukloni. Obračun po kom ugrađenih sidara. | kom | 128
3.2. | Nabava, doprema i ugradnja armature (B500B rebrasta armatura) bloka betona oko okna. Ugrađuju se šipke promjera 12 mm prema iskazu armature u prilogu. Obračun po kg ugrađene armature. | kg | 152
3.3. | Nabava lijevano-željeznog poklopca revizionog okna razreda nosivosti D400 prema HRN EN 124 ili jednakovrijedno s pripadajućim okvirom. Poklopac je kružnog okvira i kružnog svijetlog otvora promjera 600 mm, s mehanizmom za zaključavanje, zaporna naprava (učvršćenje tip a). Min klasa poklopca je D 400 (nosivost 400 kN). Obračun po kom poklopca. | kom | 8
3.4. | Ugradnja lijevano-željeznog okvira na način da se okvir postavi na potrebnu visinu te pričvrsti za prethodno postavljena sidra. Stavka uključuje niveliranje okvira na potrebnu visinu. Obračun po kom postavljenog okvira s poklopcem. | kom | 8
3.5. | Ugradnja brzovezujućeg morta/betona za podlijevanje oko okna i na mjestu uklonjenog betona stjenke okna. Gotovom mortu u vrećama se dodaje 40% riječnog agregata 4-8 mm. Ugrađeni mort/beton mora pri 10 °C imati minimalnu tlačnu čvrstoću (nakon 2 sata) 10 N/mm2, tlačnu čvrstoću (24 sata) 30 N/mm2 i tlačnu čvrstoću (28 dana) 50 N/mm2. Vrijeme vezanja > 20 min, prionljivost na podlogu nakon 28 dana 2,0 N/mm2. Mort/beton treba biti otporan na cikluse smrzavanja sa solima i biti certificiran. Stavka uključuje nabavu, dopremu, ugradnju i njegu betona. | m3 | 3.2
3. | UGRADNJA NOVOG POKLOPCA
4. | OSTALI RADOVI
4.1. | Zarezivanje utora brusilicom uz rub asfalta i ugradnja PU kita s prednamazom na kontaktu asfalta kolnika i betona pasice. Obračun po m' ugrađene mase. | m′ | 40
4.2. | Dobava i doprema materijala te bojanje razdjelne crte u osi kolnika. Sav potreban rad i materijal uključeni u cijenu. Obračun po m'. | m' | 10
4. | OSTALI RADOVI
REKAPITULACIJA
1. | MOBILIZACIJA I DEMOBILIZACIJA
2. | PRIPREMNI RADOVI
3. | UGRADNJA NOVOG POKLOPCA
4. | OSTALI RADOVI
UKUPNO (Draga lijeva cijev) :
TUNEL SVETI KUZAM - DESNO
1. | MOBILIZACIJA I DEMOBILIZACIJA
1.1. | Mobilizacija i demobilizacija gradilišta, koje uključuje: a) dovoz i odvoz svih strojeva, b) dovoz i odvoz alata, c) dovoz i odvoz agregata, d) dovoz instaliranje i odvoz rasvjetnih tijela za noćni rad e) formiranje privremene deponije na gradilištu | paušal | 1
1.2. | Uređenje gradilišta nakon završetka radova | paušal | 1
1. | MOBILIZACIJA I DEMOBILIZACIJA
I. | IZMJENA POKLOPACA RO
KOM | 8
SVI
2. | PRIPREMNI RADOVI
2.1. | Zarezivanje i uklanjanje asfalta oko okna u širini od 40 cm pravokutnog oblika prema nacrtu. Debljina asfalta kolnika je cca 11 cm. Izvesti prethodno uredan rez prema skici u nacrtu. Odvoz uklonjenog asfalta na privremenu deponiju. Obračun po m2 uklonjenog asfalta. | m2 | 8.8
2.2. | Razbijanje ab ploče okna do zdravog betona mehaničkim putem do dubine 15 cm. Debljina stijenke je cca 20 cm. Obračun po m3 uklonjenog betona. | m3 | 0.64
2.3. | Uklanjanje sloja tampona oko okna do dubine od 26 cm (od gornje površine asfalta), debljina sloja cca 15 cm. Odvoz uklonjenog tampona na privremenu deponiju. Obračun po m3 uklonjenog materijala. | m3 | 2
2.4. | Uklanjanje postojećeg poklopca revizionog okna i odvoz na privremenu deponiju. Poklopac je teži od 50kg i potrebna su 2 radnika za manipulaciju poklopcem. Uključen je rad brusilicom za mjestimično uklanjanje postojećih zavara poklopca na okvir. Odmah po skidanju poklopca dobava i postava privremene zaštitne rešetke na izlazu kanalizacijske cijevi iz okna, za osiguranje od mogućnosti upadanja otpadnih i sanacijskih materijala u sustav kanalizacije, a nakon radova njeno skidanje. Obračun po kom poklopca. | kom | 8
2.5. | Popravak sloja tampona oko okna poravnanjem i nabijanjem podloge. Modul stišljivosti nabijenog tampona mora biti 100 MN/m2. Obračun po m2 pripremljene podloge. | m2 | 2
2.6. | Na mjestima gdje je beton okna oštećen (segregacija, šipke armature i sl.) potrebno je izvesti sanaciju tiksotropnim reparaturnim mortom R4, na prethodno očišćenu podlogu. Obračun po kom saniranog okna. | m2 | 3.2
2. | PRIPREMNI RADOVI
3. | UGRADNJA NOVOG POKLOPCA
3.1. | Ugradnja sidara ø12 l=0,40 m (12 kom) u prethodno izbušene rupe ø14 dubine 10 cm, i l=0,25 m (4 kom) ø10 u prethodno izbušene rupe ø12 dubine 10 cm. Sidra l=25 cm se ugrađuju vertikalno po obodu betonskog okna, ovisno o poziciji okvira poklopca. Sidra l=40 cm se ugrađuju u stijenku okna na mjestu uklonjene zakrpe. Nakon ispuhivanja, rupe se prvo ispune do pola epoksidnim mortom, te se zatim u njih postavljaju sidra i višak morta se ukloni. Obračun po kom ugrađenih sidara. | kom | 128
3.2. | Nabava, doprema i ugradnja armature (B500B rebrasta armatura) bloka betona oko okna. Ugrađuju se šipke promjera 12 mm prema iskazu armature u prilogu. Obračun po kg ugrađene armature. | kg | 152
3.3. | Nabava lijevano-željeznog poklopca revizionog okna razreda nosivosti D400 prema HRN EN 124 ili jednakovrijedno s pripadajućim okvirom. Poklopac je kružnog okvira i kružnog svijetlog otvora promjera 600 mm, s mehanizmom za zaključavanje, zaporna naprava (učvršćenje tip a). Min klasa poklopca je D 400 (nosivost 400 kN). Obračun po kom poklopca. | kom | 8
3.4. | Ugradnja lijevano-željeznog okvira na način da se okvir postavi na potrebnu visinu te pričvrsti za prethodno postavljena sidra. Stavka uključuje niveliranje okvira na potrebnu visinu. Obračun po kom postavljenog okvira s poklopcem. | kom | 8
3.5. | Ugradnja betona za podlijevanje oko okna i na mjestu uklonjenog betona stijenke okna. Beton mora biti C35/45, vodonepropusni (HRN EN 12390-8:2000 ili jednakovrijedno za VDP2), otporan na djelovanje mraza i soli (HRN EN 12390-9 MS56 ili jednakovrijedno). Stavka uključuje nabavu, dopremu, ugradnju i njegu betona. Obračun po m3 ugrađenog betona. | m3 | 3.2
3. | UGRADNJA NOVOG POKLOPCA
4. | OSTALI RADOVI
4.1. | Zarezivanje utora brusilicom uz rub asfalta i ugradnja PU kita s prednamazom na kontaktu asfalta kolnika i betona pasice. Obračun po m' ugrađene mase. | m′ | 40
4.2. | Dobava i doprema materijala te bojanje razdjelne crte u osi kolnika. Sav potreban rad i materijal uključeni u cijenu. Obračun po m'. | m' | 10
4. | OSTALI RADOVI
REKAPITULACIJA
1. | MOBILIZACIJA I DEMOBILIZACIJA
2. | PRIPREMNI RADOVI
3. | UGRADNJA NOVOG POKLOPCA
4. | OSTALI RADOVI
UKUPNO (Sv. Kuzam desna cijev) :
TUNEL SVETI KUZAM - LIJEVO
1. | MOBILIZACIJA I DEMOBILIZACIJA
1.1. | Mobilizacija i demobilizacija gradilišta, koje uključuje: a) dovoz i odvoz svih strojeva, b) dovoz i odvoz alata, c) dovoz i odvoz agregata, d) dovoz instaliranje i odvoz rasvjetnih tijela za noćni rad e) formiranje privremene deponije na gradilištu | paušal | 1
1.2. | Uređenje gradilišta nakon završetka radova | paušal | 1
1. | MOBILIZACIJA I DEMOBILIZACIJA
I. | IZMJENA POKLOPACA RO
KOM | 8
SVI
2. | PRIPREMNI RADOVI
2.1. | Zarezivanje i uklanjanje asfalta oko okna u širini od 40 cm pravokutnog oblika prema nacrtu. Debljina asfalta kolnika je cca 11 cm. Izvesti prethodno uredan rez prema skici u nacrtu. Odvoz uklonjenog asfalta na privremenu deponiju. Obračun po m2 uklonjenog asfalta. | m2 | 8.8
2.2. | Razbijanje ab ploče okna do zdravog betona mehaničkim putem do dubine 15 cm. Debljina stijenke je cca 20 cm. Obračun po m3 uklonjenog betona. | m3 | 0.64
2.3. | Uklanjanje sloja tampona oko okna do dubine od 26 cm (od gornje površine asfalta), debljina sloja cca 15 cm. Odvoz uklonjenog tampona na privremenu deponiju. Obračun po m3 uklonjenog materijala. | m3 | 2
2.4. | Uklanjanje postojećeg poklopca revizionog okna i odvoz na privremenu deponiju. Poklopac je teži od 50kg i potrebna su 2 radnika za manipulaciju poklopcem. Uključen je rad brusilicom za mjestimično uklanjanje postojećih zavara poklopca na okvir. Odmah po skidanju poklopca dobava i postava privremene zaštitne rešetke na izlazu kanalizacijske cijevi iz okna, za osiguranje od mogućnosti upadanja otpadnih i sanacijskih materijala u sustav kanalizacije, a nakon radova njeno skidanje. Obračun po kom poklopca. | kom | 8
2.5. | Popravak sloja tampona oko okna poravnanjem i nabijanjem podloge. Modul stišljivosti nabijenog tampona mora biti 100 MN/m2. Obračun po m2 pripremljene podloge. | m2 | 2
2.6. | Na mjestima gdje je beton okna oštećen (segregacija, šipke armature i sl.) potrebno je izvesti sanaciju tiksotropnim reparaturnim mortom R4, na prethodno očišćenu podlogu. Obračun po kom saniranog okna. | m2 | 3.2
2. | PRIPREMNI RADOVI
3. | UGRADNJA NOVOG POKLOPCA
3.1. | Ugradnja sidara ø12 l=0,40 m (12 kom) u prethodno izbušene rupe ø14 dubine 10 cm, i l=0,25 m (4 kom) ø10 u prethodno izbušene rupe ø12 dubine 10 cm. Sidra l=25 cm se ugrađuju vertikalno po obodu betonskog okna, ovisno o poziciji okvira poklopca. Sidra l=40 cm se ugrađuju u stijenku okna na mjestu uklonjene zakrpe. Nakon ispuhivanja, rupe se prvo ispune do pola epoksidnim mortom, te se zatim u njih postavljaju sidra i višak morta se ukloni. Obračun po kom ugrađenih sidara. | kom | 128
3.2. | Nabava, doprema i ugradnja armature (B500B rebrasta armatura) bloka betona oko okna. Ugrađuju se šipke promjera 12 mm prema iskazu armature u prilogu. Obračun po kg ugrađene armature. | kg | 152
3.3. | Nabava lijevano-željeznog poklopca revizionog okna razreda nosivosti D400 prema HRN EN 124 ili jednakovrijedno s pripadajućim okvirom. Poklopac je kružnog okvira i kružnog svijetlog otvora promjera 600 mm, s mehanizmom za zaključavanje, zaporna naprava (učvršćenje tip a). Min klasa poklopca je D 400 (nosivost 400 kN). Obračun po kom poklopca. | kom | 8
3.4. | Ugradnja lijevano-željeznog okvira na način da se okvir postavi na potrebnu visinu te pričvrsti za prethodno postavljena sidra. Stavka uključuje niveliranje okvira na potrebnu visinu. Obračun po kom postavljenog okvira s poklopcem. | kom | 8
3.5. | Ugradnja betona za podlijevanje oko okna i na mjestu uklonjenog betona stijenke okna. Beton mora biti C35/45, vodonepropusni (HRN EN 12390-8:2000 ili jednakovrijedno za VDP2), otporan na djelovanje mraza i soli (HRN EN 12390-9 MS56 ili jednakovrijedno). Stavka uključuje nabavu, dopremu, ugradnju i njegu betona. Obračun po m3 ugrađenog betona. | m3 | 3.2
3. | UGRADNJA NOVOG POKLOPCA
4. | OSTALI RADOVI
4.1. | Zarezivanje utora brusilicom uz rub asfalta i ugradnja PU kita s prednamazom na kontaktu asfalta kolnika i betona pasice. Obračun po m' ugrađene mase. | m′ | 40
4.2. | Dobava i doprema materijala te bojanje razdjelne crte u osi kolnika. Sav potreban rad i materijal uključeni u cijenu. Obračun po m'. | m' | 10
4. | OSTALI RADOVI
REKAPITULACIJA
1. | MOBILIZACIJA I DEMOBILIZACIJA
2. | PRIPREMNI RADOVI
3. | UGRADNJA NOVOG POKLOPCA
4. | OSTALI RADOVI
UKUPNO (Sv. Kuzam lijeva cijev) :
TUNEL BURLICA - DESNO
1. | MOBILIZACIJA I DEMOBILIZACIJA
1.1. | Mobilizacija i demobilizacija gradilišta, koje uključuje: a) dovoz i odvoz svih strojeva, b) dovoz i odvoz alata, c) dovoz i odvoz agregata, d) dovoz instaliranje i odvoz rasvjetnih tijela za noćni rad e) formiranje privremene deponije na gradilištu | paušal | 1
1.2. | Uređenje gradilišta nakon završetka radova | paušal | 1
1. | MOBILIZACIJA I DEMOBILIZACIJA
I. | IZMJENA POKLOPACA RO
KOM | 18
SVI
2. | PRIPREMNI RADOVI
2.1. | Zarezivanje i uklanjanje asfalta oko okna u širini od 40 cm pravokutnog oblika prema nacrtu. Debljina asfalta kolnika je cca 11 cm. Izvesti prethodno uredan rez prema skici u nacrtu. Odvoz uklonjenog asfalta na privremenu deponiju. Obračun po m2 uklonjenog asfalta. | m2 | 19.8
2.2. | Razbijanje ab ploče okna do zdravog betona mehaničkim putem do dubine 15 cm. Debljina stijenke je cca 20 cm. Obračun po m3 uklonjenog betona. | m3 | 1.28
2.3. | Uklanjanje sloja tampona oko okna do dubine od 26 cm (od gornje površine asfalta), debljina sloja cca 15 cm. Odvoz uklonjenog tampona na privremenu deponiju. Obračun po m3 uklonjenog materijala. | m3 | 2
2.4. | Uklanjanje postojećeg poklopca revizionog okna i odvoz na privremenu deponiju. Poklopac je teži od 50kg i potrebna su 2 radnika za manipulaciju poklopcem. Uključen je rad brusilicom za mjestimično uklanjanje postojećih zavara poklopca na okvir. Odmah po skidanju poklopca dobava i postava privremene zaštitne rešetke na izlazu kanalizacijske cijevi iz okna, za osiguranje od mogućnosti upadanja otpadnih i sanacijskih materijala u sustav kanalizacije, a nakon radova njeno skidanje. Obračun po kom poklopca. | kom | 18
2.5. | Popravak sloja tampona oko okna poravnanjem i nabijanjem podloge. Modul stišljivosti nabijenog tampona mora biti 100 MN/m2. Obračun po m2 pripremljene podloge. | m2 | 5
2.6. | Na mjestima gdje je beton okna oštećen (segregacija, šipke armature i sl.) potrebno je izvesti sanaciju tiksotropnim reparaturnim mortom R4, na prethodno očišćenu podlogu. Obračun po kom saniranog okna. | m2 | 7
2. | PRIPREMNI RADOVI
3. | UGRADNJA NOVOG POKLOPCA
3.1. | Ugradnja sidara ø12 l=0,40 m (12 kom) u prethodno izbušene rupe ø14 dubine 10 cm, i l=0,25 m (4 kom) ø10 u prethodno izbušene rupe ø12 dubine 10 cm. Sidra l=25 cm se ugrađuju vertikalno po obodu betonskog okna, ovisno o poziciji okvira poklopca. Sidra l=40 cm se ugrađuju u stijenku okna na mjestu uklonjene zakrpe. Nakon ispuhivanja, rupe se prvo ispune do pola epoksidnim mortom, te se zatim u njih postavljaju sidra i višak morta se ukloni. Obračun po kom ugrađenih sidara. | kom | 288
3.2. | Nabava, doprema i ugradnja armature (B500B rebrasta armatura) bloka betona oko okna. Ugrađuju se šipke promjera 12 mm prema iskazu armature u prilogu. Obračun po kg ugrađene armature. | kg | 342
3.3. | Nabava lijevano-željeznog poklopca revizionog okna razreda nosivosti D400 prema HRN EN 124 ili jednakovrijedno s pripadajućim okvirom. Poklopac je kružnog okvira i kružnog svijetlog otvora promjera 600 mm, s mehanizmom za zaključavanje, zaporna naprava (učvršćenje tip a). Min klasa poklopca je D 400 (nosivost 400 kN). Obračun po kom poklopca. | kom | 18
3.4. | Ugradnja lijevano-željeznog okvira na način da se okvir postavi na potrebnu visinu te pričvrsti za prethodno postavljena sidra. Stavka uključuje niveliranje okvira na potrebnu visinu. Obračun po kom postavljenog okvira s poklopcem. | kom | 18
3.5. | Ugradnja betona za podlijevanje oko okna i na mjestu uklonjenog betona stijenke okna. Beton mora biti C35/45, vodonepropusni (HRN EN 12390-8:2000 ili jednakovrijedno za VDP2), otporan na djelovanje mraza i soli (HRN EN 12390-9 MS56 ili jednakovrijedno). Stavka uključuje nabavu, dopremu, ugradnju i njegu betona. Obračun po m3 ugrađenog betona. | m3 | 8
3. | UGRADNJA NOVOG POKLOPCA
4. | OSTALI RADOVI
4.1. | Zarezivanje utora brusilicom uz rub asfalta i ugradnja PU kita s prednamazom na kontaktu asfalta kolnika i betona pasice. Obračun po m' ugrađene mase. | m′ | 90
4.2. | Dobava i doprema materijala te bojanje razdjelne crte u osi kolnika. Sav potreban rad i materijal uključeni u cijenu. Obračun po m'. | m' | 20
4. | OSTALI RADOVI
REKAPITULACIJA
1. | MOBILIZACIJA I DEMOBILIZACIJA
2. | PRIPREMNI RADOVI
3. | UGRADNJA NOVOG POKLOPCA
4. | OSTALI RADOVI
UKUPNO (Burlica desna cijev) :
TUNEL BURLICA - LIJEVO
1. | MOBILIZACIJA I DEMOBILIZACIJA
1.1. | Mobilizacija i demobilizacija gradilišta, koje uključuje: a) dovoz i odvoz svih strojeva, b) dovoz i odvoz alata, c) dovoz i odvoz agregata, d) dovoz instaliranje i odvoz rasvjetnih tijela za noćni rad e) formiranje privremene deponije na gradilištu | paušal | 1
1.2. | Uređenje gradilišta nakon završetka radova | paušal | 1
1. | MOBILIZACIJA I DEMOBILIZACIJA
I. | IZMJENA POKLOPACA RO
KOM | 6
RO 6, RO 13, RO 15, RO 16, RO 17, RO 18
2. | PRIPREMNI RADOVI
2.1. | Zarezivanje i uklanjanje asfalta oko okna u širini od 40 cm pravokutnog oblika prema nacrtu. Debljina asfalta kolnika je cca 11 cm. Izvesti prethodno uredan rez prema skici u nacrtu. Odvoz uklonjenog asfalta na privremenu deponiju. Obračun po m2 uklonjenog asfalta. | m2 | 7
2.2. | Razbijanje ab ploče okna do zdravog betona mehaničkim putem do dubine 15 cm. Debljina stijenke je cca 20 cm. Obračun po m3 uklonjenog betona. | m3 | 0.48
2.3. | Uklanjanje sloja tampona oko okna do dubine od 26 cm (od gornje površine asfalta), debljina sloja cca 15 cm. Odvoz uklonjenog tampona na privremenu deponiju. Obračun po m3 uklonjenog materijala. | m3 | 2
2.4. | Uklanjanje postojećeg poklopca revizionog okna i odvoz na privremenu deponiju. Poklopac je teži od 50kg i potrebna su 2 radnika za manipulaciju poklopcem. Uključen je rad brusilicom za mjestimično uklanjanje postojećih zavara poklopca na okvir. Odmah po skidanju poklopca dobava i postava privremene zaštitne rešetke na izlazu kanalizacijske cijevi iz okna, za osiguranje od mogućnosti upadanja otpadnih i sanacijskih materijala u sustav kanalizacije, a nakon radova njeno skidanje. Obračun po kom poklopca. | kom | 6
2.5. | Popravak sloja tampona oko okna poravnanjem i nabijanjem podloge. Modul stišljivosti nabijenog tampona mora biti 100 MN/m2. Obračun po m2 pripremljene podloge. | m2 | 2
2.6. | Na mjestima gdje je beton okna oštećen (segregacija, šipke armature i sl.) potrebno je izvesti sanaciju tiksotropnim reparaturnim mortom R4, na prethodno očišćenu podlogu. Obračun po kom saniranog okna. | m2 | 2.4
2. | PRIPREMNI RADOVI
3. | UGRADNJA NOVOG POKLOPCA
3.1. | Ugradnja sidara ø12 l=0,40 m (12 kom) u prethodno izbušene rupe ø14 dubine 10 cm, i l=0,25 m (4 kom) ø10 u prethodno izbušene rupe ø12 dubine 10 cm. Sidra l=25 cm se ugrađuju vertikalno po obodu betonskog okna, ovisno o poziciji okvira poklopca. Sidra l=40 cm se ugrađuju u stijenku okna na mjestu uklonjene zakrpe. Nakon ispuhivanja, rupe se prvo ispune do pola epoksidnim mortom, te se zatim u njih postavljaju sidra i višak morta se ukloni. Obračun po kom ugrađenih sidara. | kom | 96
3.2. | Nabava, doprema i ugradnja armature (B500B rebrasta armatura) bloka betona oko okna. Ugrađuju se šipke promjera 12 mm prema iskazu armature u prilogu. Obračun po kg ugrađene armature. | kg | 114
3.3. | Nabava lijevano-željeznog poklopca revizionog okna razreda nosivosti D400 prema HRN EN 124 ili jednakovrijedno s pripadajućim okvirom. Poklopac je kružnog okvira i kružnog svijetlog otvora promjera 600 mm, s mehanizmom za zaključavanje, zaporna naprava (učvršćenje tip a). Min klasa poklopca je D 400 (nosivost 400 kN). Obračun po kom poklopca. | kom | 6
3.4. | Ugradnja lijevano-željeznog okvira na način da se okvir postavi na potrebnu visinu te pričvrsti za prethodno postavljena sidra. Stavka uključuje niveliranje okvira na potrebnu visinu. Obračun po kom postavljenog okvira s poklopcem. | kom | 6
3.5. | Ugradnja betona za podlijevanje oko okna i na mjestu uklonjenog betona stijenke okna. Beton mora biti C35/45, vodonepropusni (HRN EN 12390-8:2000 ili jednakovrijedno za VDP2), otporan na djelovanje mraza i soli (HRN EN 12390-9 MS56 ili jednakovrijedno). Stavka uključuje nabavu, dopremu, ugradnju i njegu betona. Obračun po m3 ugrađenog betona. | m3 | 2.4
3. | UGRADNJA NOVOG POKLOPCA
4. | OSTALI RADOVI
4.1. | Zarezivanje utora brusilicom uz rub asfalta i ugradnja PU kita s prednamazom na kontaktu asfalta kolnika i betona pasice. Obračun po m' ugrađene mase. | m′ | 30
4.2. | Dobava i doprema materijala te bojanje razdjelne crte u osi kolnika. Sav potreban rad i materijal uključeni u cijenu. Obračun po m'. | m' | 6
4. | OSTALI RADOVI
REKAPITULACIJA
1. | MOBILIZACIJA I DEMOBILIZACIJA
2. | PRIPREMNI RADOVI
3. | UGRADNJA NOVOG POKLOPCA
4. | OSTALI RADOVI
UKUPNO (Burlica desna cijev) :
TUNEL VELIKI GLOŽAC - DESNO
1. | MOBILIZACIJA I DEMOBILIZACIJA
1.1. | Mobilizacija i demobilizacija gradilišta, koje uključuje: a) dovoz i odvoz svih strojeva, b) dovoz i odvoz alata, c) dovoz i odvoz agregata, d) dovoz instaliranje i odvoz rasvjetnih tijela za noćni rad e) formiranje privremene deponije na gradilištu | paušal | 1
1.2. | Uređenje gradilišta nakon završetka radova | paušal | 1
1. | MOBILIZACIJA I DEMOBILIZACIJA
I. | IZMJENA POKLOPACA RO
KOM | 12
RO1, RO4A, RO4B, RO5A, RO5B, RO6A, RO6B, RO9, RO10, RO11A, RO11B, RO12
2. | PRIPREMNI RADOVI
2.1. | Zarezivanje i uklanjanje asfalta oko okna u širini od 40 cm pravokutnog oblika prema nacrtu. Debljina asfalta kolnika je cca 11 cm. Izvesti prethodno uredan rez prema skici u nacrtu. Odvoz uklonjenog asfalta na privremenu deponiju. Obračun po m2 uklonjenog asfalta. | m2 | 13.2
2.2. | Razbijanje ab ploče okna do zdravog betona mehaničkim putem do dubine 15 cm. Debljina stijenke je cca 20 cm. Obračun po m3 uklonjenog betona. | m3 | 2.25
2.2. | Uklanjanje sloja tampona oko okna do dubine od 26 cm (od gornje površine asfalta), debljina sloja cca 15 cm. Odvoz uklonjenog tampona na privremenu deponiju. Obračun po m3 uklonjenog materijala. | m3 | 6
2.3. | Uklanjanje postojećeg poklopca revizionog okna i odvoz na privremenu deponiju. Poklopac je teži od 50kg i potrebna su 2 radnika za manipulaciju poklopcem. Uključen je rad brusilicom za mjestimično uklanjanje postojećih zavara poklopca na okvir. Odmah po skidanju poklopca dobava i postava privremene zaštitne rešetke na izlazu kanalizacijske cijevi iz okna, za osiguranje od mogućnosti upadanja otpadnih i sanacijskih materijala u sustav kanalizacije, a nakon radova njeno skidanje. Obračun po kom poklopca. | kom | 12
2.5. | Popravak sloja tampona oko okna poravnanjem i nabijanjem podloge. Modul stišljivosti nabijenog tampona mora biti 100 MN/m2. Obračun po m2 pripremljene podloge. | m2 | 12
2.6. | Na mjestima gdje je beton okna oštećen (segregacija, šipke armature i sl.) potrebno je izvesti sanaciju tiksotropnim reparaturnim mortom R4, na prethodno očišćenu podlogu. Obračun po kom saniranog okna. | m2 | 4.8
2. | PRIPREMNI RADOVI
3. | UGRADNJA NOVOG POKLOPCA
3.1. | Ugradnja sidara ø12 l=0,40 m (12 kom) u prethodno izbušene rupe ø14 dubine 10 cm, i l=0,25 m (4 kom) ø10 u prethodno izbušene rupe ø12 dubine 10 cm. Sidra l=25 cm se ugrađuju vertikalno po obodu betonskog okna, ovisno o poziciji okvira poklopca. Sidra l=40 cm se ugrađuju u stijenku okna na mjestu uklonjene zakrpe. Nakon ispuhivanja, rupe se prvo ispune do pola epoksidnim mortom, te se zatim u njih postavljaju sidra i višak morta se ukloni. Obračun po kom ugrađenih sidara. | kom | 192
3.2. | Nabava, doprema i ugradnja armature (B500B rebrasta armatura) bloka betona oko okna. Ugrađuju se šipke promjera 12 mm prema iskazu armature u prilogu. Obračun po kg ugrađene armature. | kg | 228
3.3. | Nabava lijevano-željeznog poklopca revizionog okna razreda nosivosti D400 prema HRN EN 124 ili jednakovrijedno s pripadajućim okvirom. Poklopac je kružnog okvira i kružnog svijetlog otvora promjera 600 mm, s mehanizmom za zaključavanje, zaporna naprava (učvršćenje tip a). Min klasa poklopca je D 400 (nosivost 400 kN). Obračun po kom poklopca. | kom | 12
3.4. | Ugradnja lijevano-željeznog okvira na način da se okvir postavi na potrebnu visinu te pričvrsti za prethodno postavljena sidra. Stavka uključuje niveliranje okvira na potrebnu visinu. Obračun po kom postavljenog okvira s poklopcem. | kom | 12
3.5. | Ugradnja betona za podlijevanje oko okna i na mjestu uklonjenog betona stijenke okna. Beton mora biti C35/45, vodonepropusni (HRN EN 12390-8:2000 ili jednakovrijedno za VDP2), otporan na djelovanje mraza i soli (HRN EN 12390-9 MS56 ili jednakovrijedno). Stavka uključuje nabavu, dopremu, ugradnju i njegu betona. Obračun po m3 ugrađenog betona. | m3 | 4.8
3. | UGRADNJA NOVOG POKLOPCA
4. | SERVISNI RADOVI
4.1. | Servis ACO Multitop BEGU poklopaca s dodatnim zaključavanjem. Stavka obuhvaća vađenje zaštitnih gumenih blokada, otpuštanje dodatnog zaključavanja, vađenje poklopca iz okvira, pregled poklopca od oštećenja, čišćenje oboda poklopca, dosjeda poklopca i okvira od svih naslaga nastalih uslijed djelovanja atmosferilija, masnoća, posipa zimske službe ili ostalih nečistoća na mikrolokaciji, pregled SBR uloška okvira, pregled elemenata seta vijčanog zaključavanja, vraćanje poklopca u okvir, pritezanje dodatnog zaključavanja te postavljanje zaštitnih gumenih blokada. Obračun po kom. | kom | 5
4.2. | Zamjena ACO Multitop BEGU poklopca bez okvira sa svim pripadajućim priborom ako se pregledom utvrdi da je došlo do oštećenja poklopca. Obračun po kom. | kom | 1
4.3. | Zamjena seta za zaključavanje ako se pregledom utvrdi da je došlo do oštećenja. | kom | 5
4.4. | Zamjena brtve ako se pregledom utvrdi da je došlo do oštećenja. | kom | 2
4.5. | Zamjena zaštitinih kapica ukoliko se pregledom utvrdi da je došlo do oštećenja ili iste nedostaju. | set | 5
4. | SERVISNI RADOVI
5. | OSTALI RADOVI
5.1. | Zarezivanje utora brusilicom uz rub asfalta i ugradnja PU kita s prednamazom na kontaktu asfalta kolnika i betona pasice. Obračun po m' ugrađene mase. | m′ | 60
5.2. | Dobava i doprema materijala te bojanje razdjelne crte u osi kolnika. Sav potreban rad i materijal uključeni u cijenu. Obračun po m'. | m' | 24
5. | OSTALI RADOVI
REKAPITULACIJA
1. | MOBILIZACIJA I DEMOBILIZACIJA
2. | PRIPREMNI RADOVI
3. | UGRADNJA NOVOG POKLOPCA
4. | SERVISNI RADOVI
5. | OSTALI RADOVI
UKUPNO E (Veliki Gložac - desno) :
TUNEL VELIKI GLOŽAC - LIJEVO
1. | MOBILIZACIJA I DEMOBILIZACIJA
1.1. | Mobilizacija i demobilizacija gradilišta, koje uključuje: a) dovoz i odvoz svih strojeva, b) dovoz i odvoz alata, c) dovoz i odvoz agregata, d) dovoz instaliranje i odvoz rasvjetnih tijela za noćni rad e) formiranje privremene deponije na gradilištu | paušal | 1
1.2. | Uređenje gradilišta nakon završetka radova | paušal | 1
1. | MOBILIZACIJA I DEMOBILIZACIJA
I. | IZMJENA POKLOPACA RO
KOM | 24
RO3A, RO3B, RO4, RO5, RO6A, RO6B, RO7A, RO7B, RO8, RO9A, RO9B, RO10A, RO10B, RO11A, RO11B, RO12A, RO12B, RO13A, RO13B, RO14A, RO14B, RO15A, RO15B, RO16
2. | PRIPREMNI RADOVI
2.1. | Zarezivanje i uklanjanje asfalta oko okna u širini od 40 cm pravokutnog oblika prema nacrtu. Debljina asfalta kolnika je cca 11 cm. Izvesti prethodno uredan rez prema skici u nacrtu. Odvoz uklonjenog asfalta na privremenu deponiju. Obračun po m2 uklonjenog asfalta. | m2 | 26.4
2.2. | Razbijanje ab ploče okna do zdravog betona mehaničkim putem do dubine 15 cm. Debljina stijenke je cca 20 cm. Obračun po m3 uklonjenog betona. | m3 | 9.6
2.2. | Uklanjanje sloja tampona oko okna do dubine od 26 cm (od gornje površine asfalta), debljina sloja cca 15 cm. Odvoz uklonjenog tampona na privremenu deponiju. Obračun po m3 uklonjenog materijala. | m3 | 12
2.3. | Uklanjanje postojećeg poklopca revizionog okna i odvoz na privremenu deponiju. Poklopac je teži od 50kg i potrebna su 2 radnika za manipulaciju poklopcem. Uključen je rad brusilicom za mjestimično uklanjanje postojećih zavara poklopca na okvir. Odmah po skidanju poklopca dobava i postava privremene zaštitne rešetke na izlazu kanalizacijske cijevi iz okna, za osiguranje od mogućnosti upadanja otpadnih i sanacijskih materijala u sustav kanalizacije, a nakon radova njeno skidanje. Obračun po kom poklopca. | kom | 24
2.5. | Popravak sloja tampona oko okna poravnanjem i nabijanjem podloge. Modul stišljivosti nabijenog tampona mora biti 100 MN/m2. Obračun po m2 pripremljene podloge. | m2 | 24
2.6. | Na mjestima gdje je beton okna oštećen (segregacija, šipke armature i sl.) potrebno je izvesti sanaciju tiksotropnim reparaturnim mortom R4, na prethodno očišćenu podlogu. Obračun po kom saniranog okna. | m2 | 9.6
2. | PRIPREMNI RADOVI
3. | UGRADNJA NOVOG POKLOPCA
3.1. | Ugradnja sidara ø12 l=0,40 m (12 kom) u prethodno izbušene rupe ø14 dubine 10 cm, i l=0,25 m (4 kom) ø10 u prethodno izbušene rupe ø12 dubine 10 cm. Sidra l=25 cm se ugrađuju vertikalno po obodu betonskog okna, ovisno o poziciji okvira poklopca. Sidra l=40 cm se ugrađuju u stijenku okna na mjestu uklonjene zakrpe. Nakon ispuhivanja, rupe se prvo ispune do pola epoksidnim mortom, te se zatim u njih postavljaju sidra i višak morta se ukloni. Obračun po kom ugrađenih sidara. | kom | 384
3.2. | Nabava, doprema i ugradnja armature (B500B rebrasta armatura) bloka betona oko okna. Ugrađuju se šipke promjera 12 mm prema iskazu armature u prilogu. Obračun po kg ugrađene armature. | kg | 456
3.3. | Nabava lijevano-željeznog poklopca revizionog okna razreda nosivosti D400 prema HRN EN 124 ili jednakovrijedno s pripadajućim okvirom. Poklopac je kružnog okvira i kružnog svijetlog otvora promjera 600 mm, s mehanizmom za zaključavanje, zaporna naprava (učvršćenje tip a). Min klasa poklopca je D 400 (nosivost 400 kN). Obračun po kom poklopca. | kom | 24
3.4. | Ugradnja lijevano-željeznog okvira na način da se okvir postavi na potrebnu visinu te pričvrsti za prethodno postavljena sidra. Stavka uključuje niveliranje okvira na potrebnu visinu. Obračun po kom postavljenog okvira s poklopcem. | kom | 24
3.5. | Ugradnja betona za podlijevanje oko okna i na mjestu uklonjenog betona stijenke okna. Beton mora biti C35/45, vodonepropusni (HRN EN 12390-8:2000 ili jednakovrijedno za VDP2), otporan na djelovanje mraza i soli (HRN EN 12390-9 MS56 ili jednakovrijedno). Stavka uključuje nabavu, dopremu, ugradnju i njegu betona. Obračun po m3 ugrađenog betona. | m3 | 9.6
3. | UGRADNJA NOVOG POKLOPCA
4. | OSTALI RADOVI
4.1. | Zarezivanje utora brusilicom uz rub asfalta i ugradnja PU kita s prednamazom na kontaktu asfalta kolnika i betona pasice. Obračun po m' ugrađene mase. | m′ | 120
4.2. | Dobava i doprema materijala te bojanje razdjelne crte u osi kolnika. Sav potreban rad i materijal uključeni u cijenu. Obračun po m'. | m' | 48
4. | OSTALI RADOVI
REKAPITULACIJA
1. | MOBILIZACIJA I DEMOBILIZACIJA
2. | PRIPREMNI RADOVI
3. | UGRADNJA NOVOG POKLOPCA
4. | OSTALI RADOVI
UKUPNO E (Veliki Gložac - LIJEVO) :
TUNEL ROŽMAN BRDO - DESNO
1. | MOBILIZACIJA I DEMOBILIZACIJA
1.1. | Mobilizacija i demobilizacija gradilišta, koje uključuje: a) dovoz i odvoz svih strojeva, b) dovoz i odvoz alata, c) dovoz i odvoz agregata, d) dovoz instaliranje i odvoz rasvjetnih tijela za noćni rad e) formiranje privremene deponije na gradilištu | paušal | 1
1.2. | Uređenje gradilišta nakon završetka radova | paušal | 1
1. | MOBILIZACIJA I DEMOBILIZACIJA
I. | IZMJENA POKLOPACA RO
KOM | 11
RO1, RO2A, RO2B, RO3A, RO3B, RO5A, RO5B, RO7A, RO7B, RO8A, RO8B
2. | PRIPREMNI RADOVI
2.1. | Zarezivanje i oko okna u širini od 40 cm pravokutnog oblika prema nacrtu. Debljina asfalta kolnika je cca 11 cm. Izvesti prethodno uredan rez prema skici u nacrtu. Odvoz uklonjenog asfalta na privremenu deponiju. Obračun po m2 uklonjenog asfalta. | m2 | 12.1
2.2. | Razbijanje ab ploče okna do zdravog betona mehaničkim putem do dubine 15 cm. Debljina stijenke je cca 20 cm. Obračun po m3 uklonjenog betona. | m3 | 1.6
2.3. | Uklanjanje sloja tampona oko okna do dubine od 26 cm (od gornje površine asfalta), debljina sloja cca 15 cm. Odvoz uklonjenog tampona na privremenu deponiju. Obračun po m3 uklonjenog materijala. | m3 | 5.5
2.4. | Uklanjanje postojećeg poklopca revizionog okna i odvoz na privremenu deponiju. Poklopac je teži od 50kg i potrebna su 2 radnika za manipulaciju poklopcem. Uključen je rad brusilicom za mjestimično uklanjanje postojećih zavara poklopca na okvir. Odmah po skidanju poklopca dobava i postava privremene zaštitne rešetke na izlazu kanalizacijske cijevi iz okna, za osiguranje od mogućnosti upadanja otpadnih i sanacijskih materijala u sustav kanalizacije, a nakon radova njeno skidanje. Obračun po kom poklopca. | kom | 11
2.5. | Popravak sloja tampona oko okna poravnanjem i nabijanjem podloge. Modul stišljivosti nabijenog tampona mora biti 100 MN/m2. Obračun po m2 pripremljene podloge. | m2 | 11
2.6. | Na mjestima gdje je beton okna oštećen (segregacija, šipke armature i sl.) potrebno je izvesti sanaciju tiksotropnim reparaturnim mortom R4, na prethodno očišćenu podlogu. Obračun po kom saniranog okna. | m2 | 4.4
2. | PRIPREMNI RADOVI
3. | UGRADNJA NOVOG POKLOPCA
3.1. | Ugradnja sidara ø12 l=0,40 m (12 kom) u prethodno izbušene rupe ø14 dubine 10 cm, i l=0,25 m (4 kom) ø10 u prethodno izbušene rupe ø12 dubine 10 cm. Sidra l=25 cm se ugrađuju vertikalno po obodu betonskog okna, ovisno o poziciji okvira poklopca. Sidra l=40 cm se ugrađuju u stijenku okna na mjestu uklonjene zakrpe. Nakon ispuhivanja, rupe se prvo ispune do pola epoksidnim mortom, te se zatim u njih postavljaju sidra i višak morta se ukloni. Obračun po kom ugrađenih sidara. | kom | 176
3.2. | Nabava, doprema i ugradnja armature (B500B rebrasta armatura) bloka betona oko okna. Ugrađuju se šipke promjera 12 mm prema iskazu armature u prilogu. Obračun po kg ugrađene armature. | kg | 209
3.3. | Nabava lijevano-željeznog poklopca revizionog okna razreda nosivosti D400 prema HRN EN 124 ili jednakovrijedno s pripadajućim okvirom. Poklopac je kružnog okvira i kružnog svijetlog otvora promjera 600 mm, s mehanizmom za zaključavanje, zaporna naprava (učvršćenje tip a). Min klasa poklopca je D 400 (nosivost 400 kN). Obračun po kom poklopca. | kom | 11
3.4. | Ugradnja lijevano-željeznog okvira na način da se okvir postavi na potrebnu visinu te pričvrsti za prethodno postavljena sidra. Stavka uključuje niveliranje okvira na potrebnu visinu. Obračun po kom postavljenog okvira s poklopcem. | kom | 11
3.5. | Ugradnja brzovezujućeg morta/betona za podlijevanje oko okna i na mjestu uklonjenog betona stjenke okna. Gotovom mortu u vrećama se dodaje 40% riječnog agregata 4-8 mm. Ugrađeni mort/beton mora pri 10 °C imati minimalnu tlačnu čvrstoću (nakon 2 sata) 10 N/mm2, tlačnu čvrstoću (24 sata) 30 N/mm2 i tlačnu čvrstoću (28 dana) 50 N/mm2. Vrijeme vezanja > 20 min, prionljivost na podlogu nakon 28 dana 2,0 N/mm2. Mort/beton treba biti otporan na cikluse smrzavanja sa solima i biti certificiran. Stavka uključuje nabavu, dopremu, ugradnju i njegu betona. | m3 | 4.4
3. | UGRADNJA NOVOG POKLOPCA
4. | SERVISNI RADOVI
4.1. | Servis ACO Multitop BEGU poklopaca Stavka obuhvaća vađenje zaštitnih kapica, otpuštanje vijčanog zaključavanja, vađenje poklopca iz okvira, pregled poklopca od oštećenja, čišćenje oboda, dosjeda te čašica vijčanog zaključavanja poklopca od svih naslaga nastalih uslijed djelovanja atmosferilija, masnoća, posipa zimske službe ili ostalih nečistoća na mikrolokaciji, čišćenje dosjeda okvira od svih naslaga nastalih uslijed djelovanja atmosferilija, masnoća, posipa zimske službe ili ostalih nečistoća na mikrolokaciji, mehaničko čišćenje navoja zaključavanja u okviru nareznicama te podmazivanje vodoodbojnom mašću, vraćanje poklopca u okvir, podmazivanje vijaka zaključavanja vodoodbojnom mašću, njihovo postavljanje i pritezanje. Obračun po kom. | kom | 8
4.2. | Zamjena ACO Multitop BEGU poklopca bez okvira sa svim pripadajućim priborom ako se pregledom utvrdi da je došlo do oštećenja poklopca. Obračun po kom. | kom | 4
4.3. | Zamjena seta za zaključavanje ako se pregledom utvrdi da je došlo do oštećenja. | kom | 8
4.4. | Zamjena brtve ako se pregledom utvrdi da je došlo do oštećenja. | kom | 5
4.5. | Zamjena zaštitinih kapica ukoliko se pregledom utvrdi da je došlo do oštećenja ili iste nedostaju. | set | 8
4. | SERVISNI RADOVI
5. | OSTALI RADOVI
5.1. | Zarezivanje utora brusilicom uz rub asfalta i ugradnja PU kita s prednamazom na kontaktu asfalta kolnika i betona pasice. Obračun po m' ugrađene mase. | m′ | 55
5.2. | Dobava i doprema materijala te bojanje razdjelne crte u osi kolnika. Sav potreban rad i materijal uključeni u cijenu. Obračun po m'. | m' | 22
5. | OSTALI RADOVI
REKAPITULACIJA
1. | MOBILIZACIJA I DEMOBILIZACIJA
2. | PRIPREMNI RADOVI
3. | UGRADNJA NOVOG POKLOPCA
4. | SERVISNI RADOVI
5. | OSTALI RADOVI
UKUPNO (Rožman Brdo desna cijev) :
TUNEL ROŽMAN BRDO - LIJEVO
1. | MOBILIZACIJA I DEMOBILIZACIJA
1.1. | Mobilizacija i demobilizacija gradilišta, koje uključuje: a) dovoz i odvoz svih strojeva, b) dovoz i odvoz alata, c) dovoz i odvoz agregata, d) dovoz instaliranje i odvoz rasvjetnih tijela za noćni rad e) formiranje privremene deponije na gradilištu | paušal | 1
1.2. | Uređenje gradilišta nakon završetka radova | paušal | 1
1. | MOBILIZACIJA I DEMOBILIZACIJA
I. | IZMJENA POKLOPACA RO
KOM | 5
RO6A, RO6B, RO7A, RO7B, RO10
2. | PRIPREMNI RADOVI
2.1. | Zarezivanje i oko okna u širini od 40 cm pravokutnog oblika prema nacrtu. Debljina asfalta kolnika je cca 11 cm. Izvesti prethodno uredan rez prema skici u nacrtu. Odvoz uklonjenog asfalta na privremenu deponiju. Obračun po m2 uklonjenog asfalta. | m2 | 5.5
2.2. | Razbijanje ab ploče okna do zdravog betona mehaničkim putem do dubine 15 cm. Debljina stijenke je cca 20 cm. Obračun po m3 uklonjenog betona. | m3 | 2.5
2.3. | Uklanjanje sloja tampona oko okna do dubine od 26 cm (od gornje površine asfalta), debljina sloja cca 15 cm. Odvoz uklonjenog tampona na privremenu deponiju. Obračun po m3 uklonjenog materijala. | m3 | 2.25
2.4. | Uklanjanje postojećeg poklopca revizionog okna i odvoz na privremenu deponiju. Poklopac je teži od 50kg i potrebna su 2 radnika za manipulaciju poklopcem. Uključen je rad brusilicom za mjestimično uklanjanje postojećih zavara poklopca na okvir. Odmah po skidanju poklopca dobava i postava privremene zaštitne rešetke na izlazu kanalizacijske cijevi iz okna, za osiguranje od mogućnosti upadanja otpadnih i sanacijskih materijala u sustav kanalizacije, a nakon radova njeno skidanje. Obračun po kom poklopca. | kom | 5
2.5. | Popravak sloja tampona oko okna poravnanjem i nabijanjem podloge. Modul stišljivosti nabijenog tampona mora biti 100 MN/m2. Obračun po m2 pripremljene podloge. | m2 | 5
2.6. | Na mjestima gdje je beton okna oštećen (segregacija, šipke armature i sl.) potrebno je izvesti sanaciju tiksotropnim reparaturnim mortom R4, na prethodno očišćenu podlogu. Obračun po kom saniranog okna. | m2 | 2
2. | PRIPREMNI RADOVI
3. | UGRADNJA NOVOG POKLOPCA
3.1. | Ugradnja sidara ø12 l=0,40 m (12 kom) u prethodno izbušene rupe ø14 dubine 10 cm, i l=0,25 m (4 kom) ø10 u prethodno izbušene rupe ø12 dubine 10 cm. Sidra l=25 cm se ugrađuju vertikalno po obodu betonskog okna, ovisno o poziciji okvira poklopca. Sidra l=40 cm se ugrađuju u stijenku okna na mjestu uklonjene zakrpe. Nakon ispuhivanja, rupe se prvo ispune do pola epoksidnim mortom, te se zatim u njih postavljaju sidra i višak morta se ukloni. Obračun po kom ugrađenih sidara. | kom | 80
3.2. | Nabava, doprema i ugradnja armature (B500B rebrasta armatura) bloka betona oko okna. Ugrađuju se šipke promjera 12 mm prema iskazu armature u prilogu. Obračun po kg ugrađene armature. | kg | 95
3.3. | Nabava lijevano-željeznog poklopca revizionog okna razreda nosivosti D400 prema HRN EN 124 ili jednakovrijedno s pripadajućim okvirom. Poklopac je kružnog okvira i kružnog svijetlog otvora promjera 600 mm, s mehanizmom za zaključavanje, zaporna naprava (učvršćenje tip a). Min klasa poklopca je D 400 (nosivost 400 kN). Obračun po kom poklopca. | kom | 5
3.4. | Ugradnja lijevano-željeznog okvira na način da se okvir postavi na potrebnu visinu te pričvrsti za prethodno postavljena sidra. Stavka uključuje niveliranje okvira na potrebnu visinu. Obračun po kom postavljenog okvira s poklopcem. | kom | 5
3.5. | Ugradnja brzovezujućeg morta/betona za podlijevanje oko okna i na mjestu uklonjenog betona stjenke okna. Gotovom mortu u vrećama se dodaje 40% riječnog agregata 4-8 mm. Ugrađeni mort/beton mora pri 10 °C imati minimalnu tlačnu čvrstoću (nakon 2 sata) 10 N/mm2, tlačnu čvrstoću (24 sata) 30 N/mm2 i tlačnu čvrstoću (28 dana) 50 N/mm2. Vrijeme vezanja > 20 min, prionljivost na podlogu nakon 28 dana 2,0 N/mm2. Mort/beton treba biti otporan na cikluse smrzavanja sa solima i biti certificiran. Stavka uključuje nabavu, dopremu, ugradnju i njegu betona. | m3 | 2
3. | UGRADNJA NOVOG POKLOPCA
4. | OSTALI RADOVI
4.1. | Zarezivanje utora brusilicom uz rub asfalta i ugradnja PU kita s prednamazom na kontaktu asfalta kolnika i betona pasice. Obračun po m' ugrađene mase. | m′ | 25
4.2. | Dobava i doprema materijala te bojanje razdjelne crte u osi kolnika. Sav potreban rad i materijal uključeni u cijenu. Obračun po m'. | m' | 10
4. | OSTALI RADOVI
REKAPITULACIJA
1. | MOBILIZACIJA I DEMOBILIZACIJA
2. | PRIPREMNI RADOVI
3. | UGRADNJA NOVOG POKLOPCA
4. | OSTALI RADOVI
UKUPNO (Rožman Brdo lijeva cijev) :
TUNEL PODVUGLEŠ LIJEVO
1. | MOBILIZACIJA I DEMOBILIZACIJA
1.1. | Mobilizacija i demobilizacija gradilišta, koje uključuje: a) dovoz i odvoz svih strojeva, b) dovoz i odvoz alata, c) dovoz i odvoz agregata, d) dovoz instaliranje i odvoz rasvjetnih tijela za noćni rad e) formiranje privremene deponije na gradilištu | paušal | 1
1.2. | Uređenje gradilišta nakon završetka radova | paušal | 1
1. | MOBILIZACIJA I DEMOBILIZACIJA
I. | IZMJENA POKLOPACA RO
KOM | 17
RO1, RO2A, RO2B, RO3A, RO3B, RO4A, RO4B, RO5A, RO5B, RO8A, RO8B, RO9A, RO9B, RO10A, RO10B, RO11A, RO11B
2. | PRIPREMNI RADOVI
2.1. | Zarezivanje i uklanjanje asfalta oko okna u širini od 40 cm pravokutnog oblika prema nacrtu. Debljina asfalta kolnika je cca 11 cm. Izvesti prethodno uredan rez prema skici u nacrtu. Odvoz uklonjenog asfalta na privremenu deponiju. Obračun po m2 uklonjenog asfalta. | m2 | 18.7
2.2. | Razbijanje ab ploče okna do zdravog betona mehaničkim putem do dubine 15 cm. Debljina stijenke je cca 20 cm. Obračun po m3 uklonjenog betona. | m3 | 2.5
2.3. | Uklanjanje sloja tampona oko okna do dubine od 26 cm (od gornje površine asfalta), debljina sloja cca 15 cm. Odvoz uklonjenog tampona na privremenu deponiju. Obračun po m3 uklonjenog materijala. | m3 | 8.5
2.4. | Uklanjanje postojećeg poklopca revizionog okna i odvoz na privremenu deponiju. Poklopac je teži od 50kg i potrebna su 2 radnika za manipulaciju poklopcem. Uključen je rad brusilicom za mjestimično uklanjanje postojećih zavara poklopca na okvir. Odmah po skidanju poklopca dobava i postava privremene zaštitne rešetke na izlazu kanalizacijske cijevi iz okna, za osiguranje od mogućnosti upadanja otpadnih i sanacijskih materijala u sustav kanalizacije, a nakon radova njeno skidanje. Obračun po kom poklopca. | kom | 17
2.5. | Popravak sloja tampona oko okna poravnanjem i nabijanjem podloge. Modul stišljivosti nabijenog tampona mora biti 100 MN/m2. Obračun po m2 pripremljene podloge. | m2 | 17
2.6. | Na mjestima gdje je beton okna oštećen (segregacija, šipke armature i sl.) potrebno je izvesti sanaciju tiksotropnim reparaturnim mortom R4, na prethodno očišćenu podlogu. Obračun po kom saniranog okna. | m2 | 6.8
2. | PRIPREMNI RADOVI
3. | UGRADNJA NOVOG POKLOPCA
3.1. | Ugradnja sidara ø12 l=0,40 m (12 kom) u prethodno izbušene rupe ø14 dubine 10 cm, i l=0,25 m (4 kom) ø10 u prethodno izbušene rupe ø12 dubine 10 cm. Sidra l=25 cm se ugrađuju vertikalno po obodu betonskog okna, ovisno o poziciji okvira poklopca. Sidra l=40 cm se ugrađuju u stijenku okna na mjestu uklonjene zakrpe. Nakon ispuhivanja, rupe se prvo ispune do pola epoksidnim mortom, te se zatim u njih postavljaju sidra i višak morta se ukloni. Obračun po kom ugrađenih sidara. | kom | 272
3.2. | Nabava, doprema i ugradnja armature (B500B rebrasta armatura) bloka betona oko okna. Ugrađuju se šipke promjera 12 mm prema iskazu armature u prilogu. Obračun po kg ugrađene armature. | kg | 323
3.3. | Nabava lijevano-željeznog poklopca revizionog okna razreda nosivosti D400 prema HRN EN 124 ili jednakovrijedno s pripadajućim okvirom. Poklopac je kružnog okvira i kružnog svijetlog otvora promjera 600 mm, s mehanizmom za zaključavanje, zaporna naprava (učvršćenje tip a). Min klasa poklopca je D 400 (nosivost 400 kN). Obračun po kom poklopca. | kom | 17
3.4. | Ugradnja lijevano-željeznog okvira na način da se okvir postavi na potrebnu visinu te pričvrsti za prethodno postavljena sidra. Stavka uključuje niveliranje okvira na potrebnu visinu. Obračun po kom postavljenog okvira s poklopcem. | kom | 17
3.5. | Ugradnja betona za podlijevanje oko okna i na mjestu uklonjenog betona stijenke okna. Beton mora biti C35/45, vodonepropusni (HRN EN 12390-8:2000 ili jednakovrijedno za VDP2), otporan na djelovanje mraza i soli (HRN EN 12390-9 MS56 ili jednakovrijedno). Stavka uključuje nabavu, dopremu, ugradnju i njegu betona. Obračun po m3 ugrađenog betona. | m3 | 6.8
3. | UGRADNJA NOVOG POKLOPCA
4. | SERVISNI RADOVI
4.1. | Servis ACO Multitop BEGU poklopaca Stavka obuhvaća vađenje zaštitnih kapica, otpuštanje vijčanog zaključavanja, vađenje poklopca iz okvira, pregled poklopca od oštećenja, čišćenje oboda, dosjeda te čašica vijčanog zaključavanja poklopca od svih naslaga nastalih uslijed djelovanja atmosferilija, masnoća, posipa zimske službe ili ostalih nečistoća na mikrolokaciji, čišćenje dosjeda okvira od svih naslaga nastalih uslijed djelovanja atmosferilija, masnoća, posipa zimske službe ili ostalih nečistoća na mikrolokaciji, mehaničko čišćenje navoja zaključavanja u okviru nareznicama te podmazivanje vodoodbojnom mašću, vraćanje poklopca u okvir, podmazivanje vijaka zaključavanja vodoodbojnom mašću, njihovo postavljanje i pritezanje. Obračun po kom. | kom | 3
4.2. | Zamjena ACO Multitop BEGU poklopca bez okvira sa svim pripadajućim priborom ako se pregledom utvrdi da je došlo do oštećenja poklopca. Obračun po kom. | kom | 1
4.3. | Zamjena seta za zaključavanje ako se pregledom utvrdi da je došlo do oštećenja. | kom | 3
4.4. | Zamjena brtve ako se pregledom utvrdi da je došlo do oštećenja. | kom | 1
4.5. | Zamjena zaštitinih kapica ukoliko se pregledom utvrdi da je došlo do oštećenja ili iste nedostaju. | set | 3
4. | SERVISNI RADOVI
5. | OSTALI RADOVI
5.1. | Zarezivanje utora brusilicom uz rub asfalta i ugradnja PU kita s prednamazom na kontaktu asfalta kolnika i betona pasice. Obračun po m' ugrađene mase. | m′ | 85
5.2. | Dobava i doprema materijala te bojanje razdjelne crte u osi kolnika. Sav potreban rad i materijal uključeni u cijenu. Obračun po m'. | m' | 34
5. | OSTALI RADOVI
REKAPITULACIJA
1. | MOBILIZACIJA I DEMOBILIZACIJA
2. | PRIPREMNI RADOVI
3. | UGRADNJA NOVOG POKLOPCA
4. | SERVISNI RADOVI
5. | OSTALI RADOVI
UKUPNO E (Podvugleš lijeva cijev) :
TUNEL JAVOROVA KOSA DESNO
1. | MOBILIZACIJA I DEMOBILIZACIJA
1.1. | Mobilizacija i demobilizacija gradilišta, koje uključuje: a) dovoz i odvoz svih strojeva, b) dovoz i odvoz alata, c) dovoz i odvoz agregata, d) dovoz instaliranje i odvoz rasvjetnih tijela za noćni rad e) formiranje privremene deponije na gradilištu | paušal | 1
1.2. | Uređenje gradilišta nakon završetka radova | paušal | 1
1. | MOBILIZACIJA I DEMOBILIZACIJA
I. | IZMJENA POKLOPACA RO
KOM | 30
RO2A, RO2B, RO3A, RO3B, RO5A, RO5B, RO6A, RO6B, RO7A, RO7B RO8A, RO8B, RO9A, RO9B, RO11A, RO11B, RO12A, RO12B, RO13A, RO13B, RO14A, RO14B, RO16A, RO16B, RO17A, RO17B, RO18A, RO18B, RO19, RO20
2. | PRIPREMNI RADOVI
2.1. | Zarezivanje i uklanjanje asfalta oko okna u širini od 40 cm pravokutnog oblika prema nacrtu. Debljina asfalta kolnika je cca 11 cm. Izvesti prethodno uredan rez prema skici u nacrtu. Odvoz uklonjenog asfalta na privremenu deponiju. Obračun po m2 uklonjenog asfalta. | m2 | 33
2.2. | Razbijanje ab ploče okna do zdravog betona mehaničkim putem do dubine 15 cm. Debljina stijenke je cca 20 cm. Obračun po m3 uklonjenog betona. | m3 | 2.5
2.3. | Uklanjanje sloja tampona oko okna do dubine od 26 cm (od gornje površine asfalta), debljina sloja cca 15 cm. Odvoz uklonjenog tampona na privremenu deponiju. Obračun po m3 uklonjenog materijala. | m3 | 15
2.4. | Uklanjanje postojećeg poklopca revizionog okna i odvoz na privremenu deponiju. Poklopac je teži od 50kg i potrebna su 2 radnika za manipulaciju poklopcem. Uključen je rad brusilicom za mjestimično uklanjanje postojećih zavara poklopca na okvir. Odmah po skidanju poklopca dobava i postava privremene zaštitne rešetke na izlazu kanalizacijske cijevi iz okna, za osiguranje od mogućnosti upadanja otpadnih i sanacijskih materijala u sustav kanalizacije, a nakon radova njeno skidanje. Obračun po kom poklopca. | kom | 30
2.5. | Popravak sloja tampona oko okna poravnanjem i nabijanjem podloge. Modul stišljivosti nabijenog tampona mora biti 100 MN/m2. Obračun po m2 pripremljene podloge. | m2 | 30
2.6. | Na mjestima gdje je beton okna oštećen (segregacija, šipke armature i sl.) potrebno je izvesti sanaciju tiksotropnim reparaturnim mortom R4, na prethodno očišćenu podlogu. Obračun po kom saniranog okna. | m2 | 12
2. | PRIPREMNI RADOVI
3. | UGRADNJA NOVOG POKLOPCA
3.1. | Ugradnja sidara ø12 l=0,40 m (12 kom) u prethodno izbušene rupe ø14 dubine 10 cm, i l=0,25 m (4 kom) ø10 u prethodno izbušene rupe ø12 dubine 10 cm. Sidra l=25 cm se ugrađuju vertikalno po obodu betonskog okna, ovisno o poziciji okvira poklopca. Sidra l=40 cm se ugrađuju u stijenku okna na mjestu uklonjene zakrpe. Nakon ispuhivanja, rupe se prvo ispune do pola epoksidnim mortom, te se zatim u njih postavljaju sidra i višak morta se ukloni. Obračun po kom ugrađenih sidara. | kom | 480
3.2. | Nabava, doprema i ugradnja armature (B500B rebrasta armatura) bloka betona oko okna. Ugrađuju se šipke promjera 12 mm prema iskazu armature u prilogu. Obračun po kg ugrađene armature. | kg | 570
3.3. | Nabava lijevano-željeznog poklopca revizionog okna razreda nosivosti D400 prema HRN EN 124 ili jednakovrijedno s pripadajućim okvirom. Poklopac je kružnog okvira i kružnog svijetlog otvora promjera 600 mm, s mehanizmom za zaključavanje, zaporna naprava (učvršćenje tip a). Min klasa poklopca je D 400 (nosivost 400 kN). Obračun po kom poklopca. | kom | 30
3.4. | Ugradnja lijevano-željeznog okvira na način da se okvir postavi na potrebnu visinu te pričvrsti za prethodno postavljena sidra. Stavka uključuje niveliranje okvira na potrebnu visinu. Obračun po kom postavljenog okvira s poklopcem. | kom | 30
3.5. | Ugradnja betona za podlijevanje oko okna i na mjestu uklonjenog betona stijenke okna. Beton mora biti C35/45, vodonepropusni (HRN EN 12390-8:2000 ili jednakovrijedno za VDP2), otporan na djelovanje mraza i soli (HRN EN 12390-9 MS56 ili jednakovrijedno). Stavka uključuje nabavu, dopremu, ugradnju i njegu betona. Obračun po m3 ugrađenog betona. | m3 | 12
3. | UGRADNJA NOVOG POKLOPCA
4. | OSTALI RADOVI
4.1. | Zarezivanje utora brusilicom uz rub asfalta i ugradnja PU kita s prednamazom na kontaktu asfalta kolnika i betona pasice. Obračun po m' ugrađene mase. | m′ | 150
4.2. | Dobava i doprema materijala te bojanje razdjelne crte u osi kolnika. Sav potreban rad i materijal uključeni u cijenu. Obračun po m'. | m' | 60
4. | OSTALI RADOVI
REKAPITULACIJA
1. | MOBILIZACIJA I DEMOBILIZACIJA
2. | PRIPREMNI RADOVI
3. | UGRADNJA NOVOG POKLOPCA
4. | OSTALI RADOVI
UKUPNO (Javorova Kosa desna cijev) :
TUNEL JAVOROVA KOSA LIJEVO
1. | MOBILIZACIJA I DEMOBILIZACIJA
1.1. | Mobilizacija i demobilizacija gradilišta, koje uključuje: a) dovoz i odvoz svih strojeva, b) dovoz i odvoz alata, c) dovoz i odvoz agregata, d) dovoz instaliranje i odvoz rasvjetnih tijela za noćni rad e) formiranje privremene deponije na gradilištu | paušal | 1
1.2. | Uređenje gradilišta nakon završetka radova | paušal | 1
1. | MOBILIZACIJA I DEMOBILIZACIJA
I. | IZMJENA POKLOPACA RO
KOM | 35
RO5A, RO5B, RO6A, RO6B, RO7A, RO7B, RO8A, RO8B, RO9A, RO9B, RO10A, RO10B, RO11A, RO11B, RO12A, RO12B, RO13A, RO13B, RO14A, RO14B, RO15A, RO15B, RO16A, RO16B, RO17A, RO17B, RO18A, RO18B, RO19A, RO 19B, RO20A, RO20B, RO21A, RO21B, RO22
2. | PRIPREMNI RADOVI
2.1. | Zarezivanje i uklanjanje asfalta oko okna u širini od 40 cm pravokutnog oblika prema nacrtu. Debljina asfalta kolnika je cca 11 cm. Izvesti prethodno uredan rez prema skici u nacrtu. Odvoz uklonjenog asfalta na privremenu deponiju. Obračun po m2 uklonjenog asfalta. | m2 | 38.5
2.2. | Razbijanje ab ploče okna do zdravog betona mehaničkim putem do dubine 15 cm. Debljina stijenke je cca 20 cm. Obračun po m3 uklonjenog betona. | m3 | 2.8
2.3. | Uklanjanje sloja tampona oko okna do dubine od 26 cm (od gornje površine asfalta), debljina sloja cca 15 cm. Odvoz uklonjenog tampona na privremenu deponiju. Obračun po m3 uklonjenog materijala. | m3 | 17.5
2.4. | Uklanjanje postojećeg poklopca revizionog okna i odvoz na privremenu deponiju. Poklopac je teži od 50kg i potrebna su 2 radnika za manipulaciju poklopcem. Uključen je rad brusilicom za mjestimično uklanjanje postojećih zavara poklopca na okvir. Odmah po skidanju poklopca dobava i postava privremene zaštitne rešetke na izlazu kanalizacijske cijevi iz okna, za osiguranje od mogućnosti upadanja otpadnih i sanacijskih materijala u sustav kanalizacije, a nakon radova njeno skidanje. Obračun po kom poklopca. | kom | 35
2.5. | Popravak sloja tampona oko okna poravnanjem i nabijanjem podloge. Modul stišljivosti nabijenog tampona mora biti 100 MN/m2. Obračun po m2 pripremljene podloge. | m2 | 35
2.6. | Na mjestima gdje je beton okna oštećen (segregacija, šipke armature i sl.) potrebno je izvesti sanaciju tiksotropnim reparaturnim mortom R4, na prethodno očišćenu podlogu. Obračun po kom saniranog okna. | m2 | 14
2. | PRIPREMNI RADOVI
3. | UGRADNJA NOVOG POKLOPCA
3.1. | Ugradnja sidara ø12 l=0,40 m (12 kom) u prethodno izbušene rupe ø14 dubine 10 cm, i l=0,25 m (4 kom) ø10 u prethodno izbušene rupe ø12 dubine 10 cm. Sidra l=25 cm se ugrađuju vertikalno po obodu betonskog okna, ovisno o poziciji okvira poklopca. Sidra l=40 cm se ugrađuju u stijenku okna na mjestu uklonjene zakrpe. Nakon ispuhivanja, rupe se prvo ispune do pola epoksidnim mortom, te se zatim u njih postavljaju sidra i višak morta se ukloni. Obračun po kom ugrađenih sidara. | kom | 560
3.2. | Nabava, doprema i ugradnja armature (B500B rebrasta armatura) bloka betona oko okna. Ugrađuju se šipke promjera 12 mm prema iskazu armature u prilogu. Obračun po kg ugrađene armature. | kg | 665
3.3. | Nabava lijevano-željeznog poklopca revizionog okna razreda nosivosti D400 prema HRN EN 124 ili jednakovrijedno s pripadajućim okvirom. Poklopac je kružnog okvira i kružnog svijetlog otvora promjera 600 mm, s mehanizmom za zaključavanje, zaporna naprava (učvršćenje tip a). Min klasa poklopca je D 400 (nosivost 400 kN). Obračun po kom poklopca. | kom | 35
3.4. | Ugradnja lijevano-željeznog okvira na način da se okvir postavi na potrebnu visinu te pričvrsti za prethodno postavljena sidra. Stavka uključuje niveliranje okvira na potrebnu visinu. Obračun po kom postavljenog okvira s poklopcem. | kom | 35
3.5. | Ugradnja betona za podlijevanje oko okna i na mjestu uklonjenog betona stijenke okna. Beton mora biti C35/45, vodonepropusni (HRN EN 12390-8:2000 ili jednakovrijedno za VDP2), otporan na djelovanje mraza i soli (HRN EN 12390-9 MS56 ili jednakovrijedno). Stavka uključuje nabavu, dopremu, ugradnju i njegu betona. Obračun po m3 ugrađenog betona. | m3 | 14
3. | UGRADNJA NOVOG POKLOPCA
4. | OSTALI RADOVI
4.1. | Zarezivanje utora brusilicom uz rub asfalta i ugradnja PU kita s prednamazom na kontaktu asfalta kolnika i betona pasice. Obračun po m' ugrađene mase. | m′ | 175
4.2. | Dobava i doprema materijala te bojanje razdjelne crte u osi kolnika. Sav potreban rad i materijal uključeni u cijenu. Obračun po m'. | m' | 70
4. | OSTALI RADOVI
REKAPITULACIJA
1. | MOBILIZACIJA I DEMOBILIZACIJA
2. | PRIPREMNI RADOVI
3. | UGRADNJA NOVOG POKLOPCA
4. | OSTALI RADOVI
UKUPNO (Javorova Kosa lijeva cijev) :
TUNEL VRŠEK LIJEVO
1. | MOBILIZACIJA I DEMOBILIZACIJA
1.1. | Mobilizacija i demobilizacija gradilišta, koje uključuje: a) dovoz i odvoz svih strojeva, b) dovoz i odvoz alata, c) dovoz i odvoz agregata, d) dovoz instaliranje i odvoz rasvjetnih tijela za noćni rad e) formiranje privremene deponije na gradilištu | paušal | 1
1.2. | Uređenje gradilišta nakon završetka radova | paušal | 1
1. | MOBILIZACIJA I DEMOBILIZACIJA
I. | IZMJENA POKLOPACA RO
KOM | 20
RO1A, RO1B, RO2A, RO2B, RO3A, RO3B, RO4A, RO4B, RO5A, RO5B, RO6A, RO6B, RO7A, RO7B, RO9A, RO9B, RO10A, RO10B, RO11A, RO11B
2. | PRIPREMNI RADOVI
2.1. | Zarezivanje i uklanjanje asfalta oko okna u širini od 40 cm pravokutnog oblika prema nacrtu. Debljina asfalta kolnika je cca 11 cm. Izvesti prethodno uredan rez prema skici u nacrtu. Odvoz uklonjenog asfalta na privremenu deponiju. Obračun po m2 uklonjenog asfalta. | m2 | 22
2.2. | Razbijanje ab ploče okna do zdravog betona mehaničkim putem do dubine 15 cm. Debljina stijenke je cca 20 cm. Obračun po m3 uklonjenog betona. | m3 | 1.6
2.3. | Uklanjanje sloja tampona oko okna do dubine od 26 cm (od gornje površine asfalta), debljina sloja cca 15 cm. Odvoz uklonjenog tampona na privremenu deponiju. Obračun po m3 uklonjenog materijala. | m3 | 10
2.4. | Uklanjanje postojećeg poklopca revizionog okna i odvoz na privremenu deponiju. Poklopac je teži od 50kg i potrebna su 2 radnika za manipulaciju poklopcem. Uključen je rad brusilicom za mjestimično uklanjanje postojećih zavara poklopca na okvir. Odmah po skidanju poklopca dobava i postava privremene zaštitne rešetke na izlazu kanalizacijske cijevi iz okna, za osiguranje od mogućnosti upadanja otpadnih i sanacijskih materijala u sustav kanalizacije, a nakon radova njeno skidanje. Obračun po kom poklopca. | kom | 20
2.5. | Popravak sloja tampona oko okna poravnanjem i nabijanjem podloge. Modul stišljivosti nabijenog tampona mora biti 100 MN/m2. Obračun po m2 pripremljene podloge. | m2 | 20
2.6. | Na mjestima gdje je beton okna oštećen (segregacija, šipke armature i sl.) potrebno je izvesti sanaciju tiksotropnim reparaturnim mortom R4, na prethodno očišćenu podlogu. Obračun po kom saniranog okna. | m2 | 8
2. | PRIPREMNI RADOVI
3. | UGRADNJA NOVOG POKLOPCA
3.1. | Ugradnja sidara ø12 l=0,40 m (12 kom) u prethodno izbušene rupe ø14 dubine 10 cm, i l=0,25 m (4 kom) ø10 u prethodno izbušene rupe ø12 dubine 10 cm. Sidra l=25 cm se ugrađuju vertikalno po obodu betonskog okna, ovisno o poziciji okvira poklopca. Sidra l=40 cm se ugrađuju u stijenku okna na mjestu uklonjene zakrpe. Nakon ispuhivanja, rupe se prvo ispune do pola epoksidnim mortom, te se zatim u njih postavljaju sidra i višak morta se ukloni. Obračun po kom ugrađenih sidara. | kom | 320
3.2. | Nabava, doprema i ugradnja armature (B500B rebrasta armatura) bloka betona oko okna. Ugrađuju se šipke promjera 12 mm prema iskazu armature u prilogu. Obračun po kg ugrađene armature. | kg | 380
3.3. | Nabava lijevano-željeznog poklopca revizionog okna razreda nosivosti D400 prema HRN EN 124 ili jednakovrijedno s pripadajućim okvirom. Poklopac je kružnog okvira i kružnog svijetlog otvora promjera 600 mm, s mehanizmom za zaključavanje, zaporna naprava (učvršćenje tip a). Min klasa poklopca je D 400 (nosivost 400 kN). Obračun po kom poklopca. | kom | 20
3.4. | Ugradnja lijevano-željeznog okvira na način da se okvir postavi na potrebnu visinu te pričvrsti za prethodno postavljena sidra. Stavka uključuje niveliranje okvira na potrebnu visinu. Obračun po kom postavljenog okvira s poklopcem. | kom | 20
3.5. | Ugradnja betona za podlijevanje oko okna i na mjestu uklonjenog betona stijenke okna. Beton mora biti C35/45, vodonepropusni (HRN EN 12390-8:2000 ili jednakovrijedno za VDP2), otporan na djelovanje mraza i soli (HRN EN 12390-9 MS56 ili jednakovrijedno). Stavka uključuje nabavu, dopremu, ugradnju i njegu betona. Obračun po m3 ugrađenog betona. | m3 | 8
3. | UGRADNJA NOVOG POKLOPCA
4. | OSTALI RADOVI
4.1. | Zarezivanje utora brusilicom uz rub asfalta i ugradnja PU kita s prednamazom na kontaktu asfalta kolnika i betona pasice. Obračun po m' ugrađene mase. | m′ | 100
4.2. | Dobava i doprema materijala te bojanje razdjelne crte u osi kolnika. Sav potreban rad i materijal uključeni u cijenu. Obračun po m'. | m' | 40
4. | OSTALI RADOVI
REKAPITULACIJA
1. | MOBILIZACIJA I DEMOBILIZACIJA
2. | PRIPREMNI RADOVI
3. | UGRADNJA NOVOG POKLOPCA
4. | OSTALI RADOVI
UKUPNO (Vršek lijeva cijev) :
TUNEL LUČICE LIJEVO
1. | MOBILIZACIJA I DEMOBILIZACIJA
1.1. | Mobilizacija i demobilizacija gradilišta, koje uključuje: a) dovoz i odvoz svih strojeva, b) dovoz i odvoz alata, c) dovoz i odvoz agregata, d) dovoz instaliranje i odvoz rasvjetnih tijela za noćni rad e) formiranje privremene deponije na gradilištu | paušal | 1
1.2. | Uređenje gradilišta nakon završetka radova | paušal | 1
1. | MOBILIZACIJA I DEMOBILIZACIJA
I. | IZMJENA POKLOPACA RO
KOM | 12
RO3A, RO3B, RO4A, RO4B, RO5A, RO5B, RO6A, RO6B, RO7A, RO7B, RO8A, RO8B
2. | PRIPREMNI RADOVI
2.1. | Zarezivanje i uklanjanje asfalta oko okna u širini od 40 cm pravokutnog oblika prema nacrtu. Debljina asfalta kolnika je cca 11 cm. Izvesti prethodno uredan rez prema skici u nacrtu. Odvoz uklonjenog asfalta na privremenu deponiju. Obračun po m2 uklonjenog asfalta. | m2 | 13.2
2.2. | Razbijanje ab ploče okna do zdravog betona mehaničkim putem do dubine 15 cm. Debljina stijenke je cca 20 cm. Obračun po m3 uklonjenog betona. | m3 | 0.96
2.3. | Uklanjanje sloja tampona oko okna do dubine od 26 cm (od gornje površine asfalta), debljina sloja cca 15 cm. Odvoz uklonjenog tampona na privremenu deponiju. Obračun po m3 uklonjenog materijala. | m3 | 6
2.4. | Uklanjanje postojećeg poklopca revizionog okna i odvoz na privremenu deponiju. Poklopac je teži od 50kg i potrebna su 2 radnika za manipulaciju poklopcem. Uključen je rad brusilicom za mjestimično uklanjanje postojećih zavara poklopca na okvir. Odmah po skidanju poklopca dobava i postava privremene zaštitne rešetke na izlazu kanalizacijske cijevi iz okna, za osiguranje od mogućnosti upadanja otpadnih i sanacijskih materijala u sustav kanalizacije, a nakon radova njeno skidanje. Obračun po kom poklopca. | kom | 12
2.5. | Popravak sloja tampona oko okna poravnanjem i nabijanjem podloge. Modul stišljivosti nabijenog tampona mora biti 100 MN/m2. Obračun po m2 pripremljene podloge. | m2 | 12
2.6. | Na mjestima gdje je beton okna oštećen (segregacija, šipke armature i sl.) potrebno je izvesti sanaciju tiksotropnim reparaturnim mortom R4, na prethodno očišćenu podlogu. Obračun po kom saniranog okna. | m2 | 4.8
2. | PRIPREMNI RADOVI
3. | UGRADNJA NOVOG POKLOPCA
3.1. | Ugradnja sidara ø12 l=0,40 m (12 kom) u prethodno izbušene rupe ø14 dubine 10 cm, i l=0,25 m (4 kom) ø10 u prethodno izbušene rupe ø12 dubine 10 cm. Sidra l=25 cm se ugrađuju vertikalno po obodu betonskog okna, ovisno o poziciji okvira poklopca. Sidra l=40 cm se ugrađuju u stijenku okna na mjestu uklonjene zakrpe. Nakon ispuhivanja, rupe se prvo ispune do pola epoksidnim mortom, te se zatim u njih postavljaju sidra i višak morta se ukloni. Obračun po kom ugrađenih sidara. | kom | 192
3.2. | Nabava, doprema i ugradnja armature (B500B rebrasta armatura) bloka betona oko okna. Ugrađuju se šipke promjera 12 mm prema iskazu armature u prilogu. Obračun po kg ugrađene armature. | kg | 228
3.3. | Nabava lijevano-željeznog poklopca revizionog okna razreda nosivosti D400 prema HRN EN 124 ili jednakovrijedno s pripadajućim okvirom. Poklopac je kružnog okvira i kružnog svijetlog otvora promjera 600 mm, s mehanizmom za zaključavanje, zaporna naprava (učvršćenje tip a). Min klasa poklopca je D 400 (nosivost 400 kN). Obračun po kom poklopca. | kom | 12
3.4. | Ugradnja lijevano-željeznog okvira na način da se okvir postavi na potrebnu visinu te pričvrsti za prethodno postavljena sidra. Stavka uključuje niveliranje okvira na potrebnu visinu. Obračun po kom postavljenog okvira s poklopcem. | kom | 12
3.5. | Ugradnja betona za podlijevanje oko okna i na mjestu uklonjenog betona stijenke okna. Beton mora biti C35/45, vodonepropusni (HRN EN 12390-8:2000 ili jednakovrijedno za VDP2), otporan na djelovanje mraza i soli (HRN EN 12390-9 MS56 ili jednakovrijedno). Stavka uključuje nabavu, dopremu, ugradnju i njegu betona. Obračun po m3 ugrađenog betona. | m3 | 4.8
3. | UGRADNJA NOVOG POKLOPCA
4. | OSTALI RADOVI
4.1. | Zarezivanje utora brusilicom uz rub asfalta i ugradnja PU kita s prednamazom na kontaktu asfalta kolnika i betona pasice. Obračun po m' ugrađene mase. | m′ | 60
4.2. | Dobava i doprema materijala te bojanje razdjelne crte u osi kolnika. Sav potreban rad i materijal uključeni u cijenu. Obračun po m'. | m' | 24
4. | OSTALI RADOVI
REKAPITULACIJA
1. | MOBILIZACIJA I DEMOBILIZACIJA
2. | PRIPREMNI RADOVI
3. | UGRADNJA NOVOG POKLOPCA
4. | OSTALI RADOVI
UKUPNO (Lučice lijeva cijev) :
TUNEL SOPAČ LIJEVO
1. | MOBILIZACIJA I DEMOBILIZACIJA
1.1. | Mobilizacija i demobilizacija gradilišta, koje uključuje: a) dovoz i odvoz svih strojeva, b) dovoz i odvoz alata, c) dovoz i odvoz agregata, d) dovoz instaliranje i odvoz rasvjetnih tijela za noćni rad e) formiranje privremene deponije na gradilištu | paušal | 1
1.2. | Uređenje gradilišta nakon završetka radova | paušal | 1
1. | MOBILIZACIJA I DEMOBILIZACIJA
I. | IZMJENA POKLOPACA RO
KOM | 14
RO1A, RO1B, RO2A, RO2B, RO3A, RO3B, RO4A, RO4B, RO5A, RO5B, RO6A, RO6B, RO7A, RO7B
2. | PRIPREMNI RADOVI
2.1. | Zarezivanje i uklanjanje asfalta oko okna u širini od 40 cm pravokutnog oblika prema nacrtu. Debljina asfalta kolnika je cca 11 cm. Izvesti prethodno uredan rez prema skici u nacrtu. Odvoz uklonjenog asfalta na privremenu deponiju. Obračun po m2 uklonjenog asfalta. | m2 | 15.4
2.2. | Razbijanje ab ploče okna do zdravog betona mehaničkim putem do dubine 15 cm. Debljina stijenke je cca 20 cm. Obračun po m3 uklonjenog betona. | m3 | 1.12
2.3. | Uklanjanje sloja tampona oko okna do dubine od 26 cm (od gornje površine asfalta), debljina sloja cca 15 cm. Odvoz uklonjenog tampona na privremenu deponiju. Obračun po m3 uklonjenog materijala. | m3 | 7
2.4. | Uklanjanje postojećeg poklopca revizionog okna i odvoz na privremenu deponiju. Poklopac je teži od 50kg i potrebna su 2 radnika za manipulaciju poklopcem. Uključen je rad brusilicom za mjestimično uklanjanje postojećih zavara poklopca na okvir. Odmah po skidanju poklopca dobava i postava privremene zaštitne rešetke na izlazu kanalizacijske cijevi iz okna, za osiguranje od mogućnosti upadanja otpadnih i sanacijskih materijala u sustav kanalizacije, a nakon radova njeno skidanje. Obračun po kom poklopca. | kom | 14
2.5. | Popravak sloja tampona oko okna poravnanjem i nabijanjem podloge. Modul stišljivosti nabijenog tampona mora biti 100 MN/m2. Obračun po m2 pripremljene podloge. | m2 | 14
2.6. | Na mjestima gdje je beton okna oštećen (segregacija, šipke armature i sl.) potrebno je izvesti sanaciju tiksotropnim reparaturnim mortom R4, na prethodno očišćenu podlogu. Obračun po kom saniranog okna. | m2 | 5.6
2. | PRIPREMNI RADOVI
3. | UGRADNJA NOVOG POKLOPCA
3.1. | Ugradnja sidara ø12 l=0,40 m (12 kom) u prethodno izbušene rupe ø14 dubine 10 cm, i l=0,25 m (4 kom) ø10 u prethodno izbušene rupe ø12 dubine 10 cm. Sidra l=25 cm se ugrađuju vertikalno po obodu betonskog okna, ovisno o poziciji okvira poklopca. Sidra l=40 cm se ugrađuju u stijenku okna na mjestu uklonjene zakrpe. Nakon ispuhivanja, rupe se prvo ispune do pola epoksidnim mortom, te se zatim u njih postavljaju sidra i višak morta se ukloni. Obračun po kom ugrađenih sidara. | kom | 224
3.2. | Nabava, doprema i ugradnja armature (B500B rebrasta armatura) bloka betona oko okna. Ugrađuju se šipke promjera 12 mm prema iskazu armature u prilogu. Obračun po kg ugrađene armature. | kg | 266
3.3. | Nabava lijevano-željeznog poklopca revizionog okna razreda nosivosti D400 prema HRN EN 124 ili jednakovrijedno s pripadajućim okvirom. Poklopac je kružnog okvira i kružnog svijetlog otvora promjera 600 mm, s mehanizmom za zaključavanje, zaporna naprava (učvršćenje tip a). Min klasa poklopca je D 400 (nosivost 400 kN). Obračun po kom poklopca. | kom | 14
3.4. | Ugradnja lijevano-željeznog okvira na način da se okvir postavi na potrebnu visinu te pričvrsti za prethodno postavljena sidra. Stavka uključuje niveliranje okvira na potrebnu visinu. Obračun po kom postavljenog okvira s poklopcem. | kom | 14
3.5. | Ugradnja betona za podlijevanje oko okna i na mjestu uklonjenog betona stijenke okna. Beton mora biti C35/45, vodonepropusni (HRN EN 12390-8:2000 ili jednakovrijedno za VDP2), otporan na djelovanje mraza i soli (HRN EN 12390-9 MS56 ili jednakovrijedno). Stavka uključuje nabavu, dopremu, ugradnju i njegu betona. Obračun po m3 ugrađenog betona. | m3 | 5.6
3. | UGRADNJA NOVOG POKLOPCA
4. | OSTALI RADOVI
4.1. | Zarezivanje utora brusilicom uz rub asfalta i ugradnja PU kita s prednamazom na kontaktu asfalta kolnika i betona pasice. Obračun po m' ugrađene mase. | m′ | 70
4.2. | Dobava i doprema materijala te bojanje razdjelne crte u osi kolnika. Sav potreban rad i materijal uključeni u cijenu. Obračun po m'. | m' | 28
4. | OSTALI RADOVI
REKAPITULACIJA
1. | MOBILIZACIJA I DEMOBILIZACIJA
2. | PRIPREMNI RADOVI
3. | UGRADNJA NOVOG POKLOPCA
4. | OSTALI RADOVI
UKUPNO (Sopač lijeva cijev) :
TUNEL SLEME DESNO
1. | MOBILIZACIJA I DEMOBILIZACIJA
1.1. | Mobilizacija i demobilizacija gradilišta, koje uključuje: a) dovoz i odvoz svih strojeva, b) dovoz i odvoz alata, c) dovoz i odvoz agregata, d) dovoz instaliranje i odvoz rasvjetnih tijela za noćni rad e) formiranje privremene deponije na gradilištu | paušal | 1
1.2. | Uređenje gradilišta nakon završetka radova | paušal | 1
1. | MOBILIZACIJA I DEMOBILIZACIJA
I. | IZMJENA POKLOPACA RO
KOM | 5
RO4A, RO4B, RO8A, RO8B, RO16
2. | PRIPREMNI RADOVI
2.1. | Zarezivanje i uklanjanje asfalta oko okna u širini od 40 cm pravokutnog oblika prema nacrtu. Debljina asfalta kolnika je cca 11 cm. Izvesti prethodno uredan rez prema skici u nacrtu. Odvoz uklonjenog asfalta na privremenu deponiju. Obračun po m2 uklonjenog asfalta. | m2 | 5.5
2.2. | Razbijanje ab ploče okna do zdravog betona mehaničkim putem do dubine 15 cm. Debljina stijenke je cca 20 cm. Obračun po m3 uklonjenog betona. | m3 | 0.4
2.3. | Uklanjanje sloja tampona oko okna do dubine od 26 cm (od gornje površine asfalta), debljina sloja cca 15 cm. Odvoz uklonjenog tampona na privremenu deponiju. Obračun po m3 uklonjenog materijala. | m3 | 2.5
2.4. | Uklanjanje postojećeg poklopca revizionog okna i odvoz na privremenu deponiju. Poklopac je teži od 50kg i potrebna su 2 radnika za manipulaciju poklopcem. Uključen je rad brusilicom za mjestimično uklanjanje postojećih zavara poklopca na okvir. Odmah po skidanju poklopca dobava i postava privremene zaštitne rešetke na izlazu kanalizacijske cijevi iz okna, za osiguranje od mogućnosti upadanja otpadnih i sanacijskih materijala u sustav kanalizacije, a nakon radova njeno skidanje. Obračun po kom poklopca. | kom | 5
2.5. | Popravak sloja tampona oko okna poravnanjem i nabijanjem podloge. Modul stišljivosti nabijenog tampona mora biti 100 MN/m2. Obračun po m2 pripremljene podloge. | m2 | 5
2.6. | Na mjestima gdje je beton okna oštećen (segregacija, šipke armature i sl.) potrebno je izvesti sanaciju tiksotropnim reparaturnim mortom R4, na prethodno očišćenu podlogu. Obračun po kom saniranog okna. | m2 | 2
2. | PRIPREMNI RADOVI
3. | UGRADNJA NOVOG POKLOPCA
3.1. | Ugradnja sidara ø12 l=0,40 m (12 kom) u prethodno izbušene rupe ø14 dubine 10 cm, i l=0,25 m (4 kom) ø10 u prethodno izbušene rupe ø12 dubine 10 cm. Sidra l=25 cm se ugrađuju vertikalno po obodu betonskog okna, ovisno o poziciji okvira poklopca. Sidra l=40 cm se ugrađuju u stijenku okna na mjestu uklonjene zakrpe. Nakon ispuhivanja, rupe se prvo ispune do pola epoksidnim mortom, te se zatim u njih postavljaju sidra i višak morta se ukloni. Obračun po kom ugrađenih sidara. | kom | 80
3.2. | Nabava, doprema i ugradnja armature (B500B rebrasta armatura) bloka betona oko okna. Ugrađuju se šipke promjera 12 mm prema iskazu armature u prilogu. Obračun po kg ugrađene armature. | kg | 95
3.3. | Nabava lijevano-željeznog poklopca revizionog okna razreda nosivosti D400 prema HRN EN 124 ili jednakovrijedno s pripadajućim okvirom. Poklopac je kružnog okvira i kružnog svijetlog otvora promjera 600 mm, s mehanizmom za zaključavanje, zaporna naprava (učvršćenje tip a). Min klasa poklopca je D 400 (nosivost 400 kN). Obračun po kom poklopca. | kom | 5
3.4. | Ugradnja lijevano-željeznog okvira na način da se okvir postavi na potrebnu visinu te pričvrsti za prethodno postavljena sidra. Stavka uključuje niveliranje okvira na potrebnu visinu. Obračun po kom postavljenog okvira s poklopcem. | kom | 5
3.5. | Ugradnja betona za podlijevanje oko okna i na mjestu uklonjenog betona stijenke okna. Beton mora biti C35/45, vodonepropusni (HRN EN 12390-8:2000 ili jednakovrijedno za VDP2), otporan na djelovanje mraza i soli (HRN EN 12390-9 MS56 ili jednakovrijedno). Stavka uključuje nabavu, dopremu, ugradnju i njegu betona. Obračun po m3 ugrađenog betona. | m3 | 2
3. | UGRADNJA NOVOG POKLOPCA
4. | OSTALI RADOVI
4.1. | Zarezivanje utora brusilicom uz rub asfalta i ugradnja PU kita s prednamazom na kontaktu asfalta kolnika i betona pasice. Obračun po m' ugrađene mase. | m′ | 25
4.2. | Dobava i doprema materijala te bojanje razdjelne crte u osi kolnika. Sav potreban rad i materijal uključeni u cijenu. Obračun po m'. | m' | 10
4. | OSTALI RADOVI
REKAPITULACIJA
1. | MOBILIZACIJA I DEMOBILIZACIJA
2. | PRIPREMNI RADOVI
3. | UGRADNJA NOVOG POKLOPCA
4. | OSTALI RADOVI
UKUPNO (Sleme desna cijev) :
TUNEL SLEME LIJEVO
1. | MOBILIZACIJA I DEMOBILIZACIJA
1.1. | Mobilizacija i demobilizacija gradilišta, koje uključuje: a) dovoz i odvoz svih strojeva, b) dovoz i odvoz alata, c) dovoz i odvoz agregata, d) dovoz instaliranje i odvoz rasvjetnih tijela za noćni rad e) formiranje privremene deponije na gradilištu | paušal | 1
1.2. | Uređenje gradilišta nakon završetka radova | paušal | 1
1. | MOBILIZACIJA I DEMOBILIZACIJA
I. | IZMJENA POKLOPACA RO
KOM | 24
RO1A, RO1B, RO2A, RO2B, RO3A, RO3B, RO4A, RO4B, RO5A, RO5B, RO6A, RO6B, RO7A, RO7B, RO8A, RO8B, RO9A, RO9B, RO10A, RO10B, RO11A, RO11B, RO12A, RO12B
2. | PRIPREMNI RADOVI
2.1. | Zarezivanje i uklanjanje asfalta oko okna u širini od 40 cm pravokutnog oblika prema nacrtu. Debljina asfalta kolnika je cca 11 cm. Izvesti prethodno uredan rez prema skici u nacrtu. Odvoz uklonjenog asfalta na privremenu deponiju. Obračun po m2 uklonjenog asfalta. | m2 | 26.4
2.2. | Razbijanje ab ploče okna do zdravog betona mehaničkim putem do dubine 18 cm. Debljina stijenke je cca 20 cm. Obračun po m3 uklonjenog betona. | m3 | 2
2.3. | Uklanjanje sloja tampona oko okna do dubine od 26 cm (od gornje površine asfalta), debljina sloja cca 15 cm. Odvoz uklonjenog tampona na privremenu deponiju. Obračun po m3 uklonjenog materijala. | m3 | 12
2.4. | Uklanjanje postojećeg poklopca revizionog okna i odvoz na privremenu deponiju. Poklopac je teži od 50kg i potrebna su 2 radnika za manipulaciju poklopcem. Uključen je rad brusilicom za mjestimično uklanjanje postojećih zavara poklopca na okvir. Odmah po skidanju poklopca dobava i postava privremene zaštitne rešetke na izlazu kanalizacijske cijevi iz okna, za osiguranje od mogućnosti upadanja otpadnih i sanacijskih materijala u sustav kanalizacije, a nakon radova njeno skidanje. Obračun po kom poklopca. | kom | 24
2.5. | Popravak sloja tampona oko okna poravnanjem i nabijanjem podloge. Modul stišljivosti nabijenog tampona mora biti 100 MN/m2. Obračun po m2 pripremljene podloge. | m2 | 24
2.6. | Na mjestima gdje je beton okna oštećen (segregacija, šipke armature i sl.) potrebno je izvesti sanaciju tiksotropnim reparaturnim mortom R4, na prethodno očišćenu podlogu. Obračun po kom saniranog okna. | m2 | 9.6
2. | PRIPREMNI RADOVI
3. | UGRADNJA NOVOG POKLOPCA
3.1. | Ugradnja sidara ø12 l=0,40 m (12 kom) u prethodno izbušene rupe ø14 dubine 10 cm, i l=0,25 m (4 kom) ø10 u prethodno izbušene rupe ø12 dubine 10 cm. Sidra l=25 cm se ugrađuju vertikalno po obodu betonskog okna, ovisno o poziciji okvira poklopca. Sidra l=40 cm se ugrađuju u stijenku okna na mjestu uklonjene zakrpe. Nakon ispuhivanja, rupe se prvo ispune do pola epoksidnim mortom, te se zatim u njih postavljaju sidra i višak morta se ukloni. Obračun po kom ugrađenih sidara. | kom | 384
3.2. | Nabava, doprema i ugradnja armature (B500B rebrasta armatura) bloka betona oko okna. Ugrađuju se šipke promjera 12 mm prema iskazu armature u prilogu. Obračun po kg ugrađene armature. | kg | 456
3.3. | Nabava lijevano-željeznog poklopca revizionog okna razreda nosivosti D400 prema HRN EN 124 ili jednakovrijedno s pripadajućim okvirom. Poklopac je kružnog okvira i kružnog svijetlog otvora promjera 600 mm, s mehanizmom za zaključavanje, zaporna naprava (učvršćenje tip a). Min klasa poklopca je D 400 (nosivost 400 kN). Obračun po kom poklopca. | kom | 24
3.4. | Ugradnja lijevano-željeznog okvira na način da se okvir postavi na potrebnu visinu te pričvrsti za prethodno postavljena sidra. Stavka uključuje niveliranje okvira na potrebnu visinu. Obračun po kom postavljenog okvira s poklopcem. | kom | 24
3.5. | Ugradnja betona za podlijevanje oko okna i na mjestu uklonjenog betona stijenke okna. Beton mora biti C35/45, vodonepropusni (HRN EN 12390-8:2000 ili jednakovrijedno za VDP2), otporan na djelovanje mraza i soli (HRN EN 12390-9 MS56 ili jednakovrijedno). Stavka uključuje nabavu, dopremu, ugradnju i njegu betona. Obračun po m3 ugrađenog betona. | m3 | 9.6
3. | UGRADNJA NOVOG POKLOPCA
4. | OSTALI RADOVI
4.1. | Zarezivanje utora brusilicom uz rub asfalta i ugradnja PU kita s prednamazom na kontaktu asfalta kolnika i betona pasice. Obračun po m' ugrađene mase. | m′ | 120
4.2. | Dobava i doprema materijala te bojanje razdjelne crte u osi kolnika. Sav potreban rad i materijal uključeni u cijenu. Obračun po m'. | m' | 48
4. | OSTALI RADOVI
REKAPITULACIJA
1. | MOBILIZACIJA I DEMOBILIZACIJA
2. | PRIPREMNI RADOVI
3. | UGRADNJA NOVOG POKLOPCA
4. | OSTALI RADOVI
UKUPNO (Sleme lijeva cijev) :
TUNEL VRATA LIJEVO
1. | MOBILIZACIJA I DEMOBILIZACIJA
1.1. | Mobilizacija i demobilizacija gradilišta, koje uključuje: a) dovoz i odvoz svih strojeva, b) dovoz i odvoz alata, c) dovoz i odvoz agregata, d) dovoz instaliranje i odvoz rasvjetnih tijela za noćni rad e) formiranje privremene deponije na gradilištu | paušal | 1
1.2. | Uređenje gradilišta nakon završetka radova | paušal | 1
1. | MOBILIZACIJA I DEMOBILIZACIJA
I. | IZMJENA POKLOPACA RO
KOM | 8
RO1A, RO1B, RO2A, RO2B, RO3A, RO3B, RO4A, RO4B
2. | PRIPREMNI RADOVI
2.1. | Zarezivanje i uklanjanje asfalta oko okna u širini od 40 cm pravokutnog oblika prema nacrtu. Debljina asfalta kolnika je cca 11 cm. Izvesti prethodno uredan rez prema skici u nacrtu. Odvoz uklonjenog asfalta na privremenu deponiju. Obračun po m2 uklonjenog asfalta. | m2 | 8.8
2.2. | Razbijanje ab ploče okna do zdravog betona mehaničkim putem do dubine 15 cm. Debljina stijenke je cca 20 cm. Obračun po m3 uklonjenog betona. | m3 | 0.64
2.2. | Uklanjanje sloja tampona oko okna do dubine od 26 cm (od gornje površine asfalta), debljina sloja cca 15 cm. Odvoz uklonjenog tampona na privremenu deponiju. Obračun po m3 uklonjenog materijala. | m3 | 4
2.3. | Uklanjanje postojećeg poklopca revizionog okna i odvoz na privremenu deponiju. Poklopac je teži od 50kg i potrebna su 2 radnika za manipulaciju poklopcem. Uključen je rad brusilicom za mjestimično uklanjanje postojećih zavara poklopca na okvir. Odmah po skidanju poklopca dobava i postava privremene zaštitne rešetke na izlazu kanalizacijske cijevi iz okna, za osiguranje od mogućnosti upadanja otpadnih i sanacijskih materijala u sustav kanalizacije, a nakon radova njeno skidanje. Obračun po kom poklopca. | kom | 8
2.4. | Popravak sloja tampona oko okna poravnanjem i nabijanjem podloge. Modul stišljivosti nabijenog tampona mora biti 100 MN/m2. Obračun po m2 pripremljene podloge. | m2 | 8
2.5. | Na mjestima gdje je beton okna oštećen (segregacija, šipke armature i sl.) potrebno je izvesti sanaciju tiksotropnim reparaturnim mortom R4, na prethodno očišćenu podlogu. Obračun po kom saniranog okna. | m2 | 3.2
2. | PRIPREMNI RADOVI
3. | UGRADNJA NOVOG POKLOPCA
3.1. | Ugradnja sidara ø12 l=0,40 m (12 kom) u prethodno izbušene rupe ø14 dubine 10 cm, i l=0,25 m (4 kom) ø10 u prethodno izbušene rupe ø12 dubine 10 cm. Sidra l=25 cm se ugrađuju vertikalno po obodu betonskog okna, ovisno o poziciji okvira poklopca. Sidra l=40 cm se ugrađuju u stijenku okna na mjestu uklonjene zakrpe. Nakon ispuhivanja, rupe se prvo ispune do pola epoksidnim mortom, te se zatim u njih postavljaju sidra i višak morta se ukloni. Obračun po kom ugrađenih sidara. | kom | 128
3.2. | Nabava, doprema i ugradnja armature (B500B rebrasta armatura) bloka betona oko okna. Ugrađuju se šipke promjera 12 mm prema iskazu armature u prilogu. Obračun po kg ugrađene armature. | kg | 152
3.3. | Nabava lijevano-željeznog poklopca revizionog okna razreda nosivosti D400 prema HRN EN 124 ili jednakovrijedno s pripadajućim okvirom. Poklopac je kružnog okvira i kružnog svijetlog otvora promjera 600 mm, s mehanizmom za zaključavanje, zaporna naprava (učvršćenje tip a). Min klasa poklopca je D 400 (nosivost 400 kN). Obračun po kom poklopca. | kom | 8
3.4. | Ugradnja lijevano-željeznog okvira na način da se okvir postavi na potrebnu visinu te pričvrsti za prethodno postavljena sidra. Stavka uključuje niveliranje okvira na potrebnu visinu. Obračun po kom postavljenog okvira s poklopcem. | kom | 8
3.5. | Ugradnja betona za podlijevanje oko okna i na mjestu uklonjenog betona stijenke okna. Beton mora biti C35/45, vodonepropusni (HRN EN 18390-8:2000 ili jednakovrijedno za VDP2), otporan na djelovanje mraza i soli (HRN EN 18390-9 MS56 ili jednakovrijedno). Stavka uključuje nabavu, dopremu, ugradnju i njegu betona. Obračun po m3 ugrađenog betona. | m3 | 3.2
3. | UGRADNJA NOVOG POKLOPCA
4. | OSTALI RADOVI
4.1. | Zarezivanje utora brusilicom uz rub asfalta i ugradnja PU kita s prednamazom na kontaktu asfalta kolnika i betona pasice. Obračun po m' ugrađene mase. | m′ | 40
4.2. | Dobava i doprema materijala te bojanje razdjelne crte u osi kolnika. Sav potreban rad i materijal uključeni u cijenu. Obračun po m'. | m' | 16
4. | OSTALI RADOVI
REKAPITULACIJA
1. | MOBILIZACIJA I DEMOBILIZACIJA
2. | PRIPREMNI RADOVI
3. | UGRADNJA NOVOG POKLOPCA
4. | OSTALI RADOVI
UKUPNO (Vrata lijeva cijev) :
TUNEL TUHOBIĆ DESNO
1. | MOBILIZACIJA I DEMOBILIZACIJA
1.1. | Mobilizacija i demobilizacija gradilišta, koje uključuje: a) dovoz i odvoz svih strojeva, b) dovoz i odvoz alata, c) dovoz i odvoz agregata, d) dovoz instaliranje i odvoz rasvjetnih tijela za noćni rad e) formiranje privremene deponije na gradilištu | paušal | 1
1.2. | Uređenje gradilišta nakon završetka radova | paušal | 1
1. | MOBILIZACIJA I DEMOBILIZACIJA
I. | IZMJENA POKLOPACA RO
KOM | 34
RO8A, RO8B, RO24A, RO24B, RO25A, RO25B, RO26A, RO26B, RO27A, RO27B, RO28A, RO28B, RO29A, RO29B, RO32A, RO32B, RO33A, RO33B, RO34A, RO34B, RO35A, RO35B, RO36A, RO36B, RO37A, RO37B, RO38A, RO38B, RO39A, RO39B, RO41A, RO41B, RO42A, RO42B
2. | PRIPREMNI RADOVI
2.1. | Zarezivanje i uklanjanje asfalta oko okna u širini od 40 cm pravokutnog oblika prema nacrtu. Debljina asfalta kolnika je cca 11 cm. Izvesti prethodno uredan rez prema skici u nacrtu. Odvoz uklonjenog asfalta na privremenu deponiju. Obračun po m2 uklonjenog asfalta. | m2 | 37.4
2.2. | Razbijanje ab ploče okna do zdravog betona mehaničkim putem do dubine 15 cm. Debljina stijenke je cca 20 cm. Obračun po m3 uklonjenog betona. | m3 | 2.72
2.3. | Uklanjanje sloja tampona oko okna do dubine od 26 cm (od gornje površine asfalta), debljina sloja cca 15 cm. Odvoz uklonjenog tampona na privremenu deponiju. Obračun po m3 uklonjenog materijala. | m3 | 17
2.4. | Uklanjanje postojećeg poklopca revizionog okna i odvoz na privremenu deponiju. Poklopac je teži od 50kg i potrebna su 2 radnika za manipulaciju poklopcem. Uključen je rad brusilicom za mjestimično uklanjanje postojećih zavara poklopca na okvir. Odmah po skidanju poklopca dobava i postava privremene zaštitne rešetke na izlazu kanalizacijske cijevi iz okna, za osiguranje od mogućnosti upadanja otpadnih i sanacijskih materijala u sustav kanalizacije, a nakon radova njeno skidanje. Obračun po kom poklopca. | kom | 34
2.5. | Popravak sloja tampona oko okna poravnanjem i nabijanjem podloge. Modul stišljivosti nabijenog tampona mora biti 100 MN/m2. Obračun po m2 pripremljene podloge. | m2 | 34
2.6. | Na mjestima gdje je beton okna oštećen (segregacija, šipke armature i sl.) potrebno je izvesti sanaciju tiksotropnim reparaturnim mortom R4, na prethodno očišćenu podlogu. Obračun po kom saniranog okna. | m2 | 13.6
2. | PRIPREMNI RADOVI
3. | UGRADNJA NOVOG POKLOPCA
3.1. | Ugradnja sidara ø12 l=0,40 m (12 kom) u prethodno izbušene rupe ø14 dubine 10 cm, i l=0,25 m (4 kom) ø10 u prethodno izbušene rupe ø12 dubine 10 cm. Sidra l=25 cm se ugrađuju vertikalno po obodu betonskog okna, ovisno o poziciji okvira poklopca. Sidra l=40 cm se ugrađuju u stijenku okna na mjestu uklonjene zakrpe. Nakon ispuhivanja, rupe se prvo ispune do pola epoksidnim mortom, te se zatim u njih postavljaju sidra i višak morta se ukloni. Obračun po kom ugrađenih sidara. | kom | 544
3.2. | Nabava, doprema i ugradnja armature (B500B rebrasta armatura) bloka betona oko okna. Ugrađuju se šipke promjera 12 mm prema iskazu armature u prilogu. Obračun po kg ugrađene armature. | kg | 646
3.3. | Nabava lijevano-željeznog poklopca revizionog okna razreda nosivosti D400 prema HRN EN 124 ili jednakovrijedno s pripadajućim okvirom. Poklopac je kružnog okvira i kružnog svijetlog otvora promjera 600 mm, s mehanizmom za zaključavanje, zaporna naprava (učvršćenje tip a). Min klasa poklopca je D 400 (nosivost 400 kN). Obračun po kom poklopca. | kom | 34
3.4. | Ugradnja lijevano-željeznog okvira na način da se okvir postavi na potrebnu visinu te pričvrsti za prethodno postavljena sidra. Stavka uključuje niveliranje okvira na potrebnu visinu. Obračun po kom postavljenog okvira s poklopcem. | kom | 34
3.5. | Ugradnja betona za podlijevanje oko okna i na mjestu uklonjenog betona stijenke okna. Beton mora biti C35/45, vodonepropusni (HRN EN 12390-8:2000 ili jednakovrijedno za VDP2), otporan na djelovanje mraza i soli (HRN EN 12390-9 MS56 ili jednakovrijedno). Stavka uključuje nabavu, dopremu, ugradnju i njegu betona. Obračun po m3 ugrađenog betona. | m3 | 13.6
3. | UGRADNJA NOVOG POKLOPCA
4. | OSTALI RADOVI
4.1. | Zarezivanje utora brusilicom uz rub asfalta i ugradnja PU kita s prednamazom na kontaktu asfalta kolnika i betona pasice. Obračun po m' ugrađene mase. | m′ | 170
4.2. | Dobava i doprema materijala te bojanje razdjelne crte u osi kolnika. Sav potreban rad i materijal uključeni u cijenu. Obračun po m'. | m' | 68
4. | OSTALI RADOVI
REKAPITULACIJA
1. | MOBILIZACIJA I DEMOBILIZACIJA
2. | PRIPREMNI RADOVI
3. | UGRADNJA NOVOG POKLOPCA
4. | OSTALI RADOVI
UKUPNO (Tuhobić desna cijev) :
TUNEL TUHOBIĆ LIJEVO
1. | MOBILIZACIJA I DEMOBILIZACIJA
1.1. | Mobilizacija i demobilizacija gradilišta, koje uključuje: a) dovoz i odvoz svih strojeva, b) dovoz i odvoz alata, c) dovoz i odvoz agregata, d) dovoz instaliranje i odvoz rasvjetnih tijela za noćni rad e) formiranje privremene deponije na gradilištu | paušal | 1
1.2. | Uređenje gradilišta nakon završetka radova | paušal | 1
1. | MOBILIZACIJA I DEMOBILIZACIJA
I. | IZMJENA POKLOPACA RO
KOM | 44
RO1A, RO1B, RO2A, RO2B, RO7A, RO7B, RO10A, RO10B, RO11A, RO11B, RO12A, RO12B, RO13A, RO13B, RO14A, RO14B, RO15A, RO15B, RO16A, RO16B, RO17A, RO17B, RO18A, RO18B, RO19A, RO19B, RO20A, RO20B, RO21A, RO21B, RO22A, RO22B, RO23A, RO23B, RO24A, RO24B, RO25, RO26, RO27A, RO27B, RO28A, RO28B, RO29A, RO29B
2. | PRIPREMNI RADOVI
2.1. | Zarezivanje i uklanjanje asfalta oko okna u širini od 40 cm pravokutnog oblika prema nacrtu. Debljina asfalta kolnika je cca 11 cm. Izvesti prethodno uredan rez prema skici u nacrtu. Odvoz uklonjenog asfalta na privremenu deponiju. Obračun po m2 uklonjenog asfalta. | m2 | 48.4
2.2. | Razbijanje ab ploče okna do zdravog betona mehaničkim putem do dubine 15 cm. Debljina stijenke je cca 20 cm. Obračun po m3 uklonjenog betona. | m3 | 3.52
2.3. | Uklanjanje sloja tampona oko okna do dubine od 26 cm (od gornje površine asfalta), debljina sloja cca 15 cm. Odvoz uklonjenog tampona na privremenu deponiju. Obračun po m3 uklonjenog materijala. | m3 | 22
2.4. | Uklanjanje postojećeg poklopca revizionog okna i odvoz na privremenu deponiju. Poklopac je teži od 50kg i potrebna su 2 radnika za manipulaciju poklopcem. Uključen je rad brusilicom za mjestimično uklanjanje postojećih zavara poklopca na okvir. Odmah po skidanju poklopca dobava i postava privremene zaštitne rešetke na izlazu kanalizacijske cijevi iz okna, za osiguranje od mogućnosti upadanja otpadnih i sanacijskih materijala u sustav kanalizacije, a nakon radova njeno skidanje. Obračun po kom poklopca. | kom | 44
2.5. | Popravak sloja tampona oko okna poravnanjem i nabijanjem podloge. Modul stišljivosti nabijenog tampona mora biti 100 MN/m2. Obračun po m2 pripremljene podloge. | m2 | 44
2.6. | Na mjestima gdje je beton okna oštećen (segregacija, šipke armature i sl.) potrebno je izvesti sanaciju tiksotropnim reparaturnim mortom R4, na prethodno očišćenu podlogu. Obračun po kom saniranog okna. | m2 | 17.6
2. | PRIPREMNI RADOVI
3. | UGRADNJA NOVOG POKLOPCA
3.1. | Ugradnja sidara ø12 l=0,40 m (12 kom) u prethodno izbušene rupe ø14 dubine 10 cm, i l=0,25 m (4 kom) ø10 u prethodno izbušene rupe ø12 dubine 10 cm. Sidra l=25 cm se ugrađuju vertikalno po obodu betonskog okna, ovisno o poziciji okvira poklopca. Sidra l=40 cm se ugrađuju u stijenku okna na mjestu uklonjene zakrpe. Nakon ispuhivanja, rupe se prvo ispune do pola epoksidnim mortom, te se zatim u njih postavljaju sidra i višak morta se ukloni. Obračun po kom ugrađenih sidara. | kom | 704
3.2. | Nabava, doprema i ugradnja armature (B500B rebrasta armatura) bloka betona oko okna. Ugrađuju se šipke promjera 12 mm prema iskazu armature u prilogu. Obračun po kg ugrađene armature. | kg | 836
3.3. | Nabava lijevano-željeznog poklopca revizionog okna razreda nosivosti D400 prema HRN EN 124 ili jednakovrijedno s pripadajućim okvirom. Poklopac je kružnog okvira i kružnog svijetlog otvora promjera 600 mm, s mehanizmom za zaključavanje, zaporna naprava (učvršćenje tip a). Min klasa poklopca je D 400 (nosivost 400 kN). Obračun po kom poklopca. | kom | 44
3.4. | Ugradnja lijevano-željeznog okvira na način da se okvir postavi na potrebnu visinu te pričvrsti za prethodno postavljena sidra. Stavka uključuje niveliranje okvira na potrebnu visinu. Obračun po kom postavljenog okvira s poklopcem. | kom | 44
3.5. | Ugradnja betona za podlijevanje oko okna i na mjestu uklonjenog betona stijenke okna. Beton mora biti C35/45, vodonepropusni (HRN EN 12390-8:2000 ili jednakovrijedno za VDP2), otporan na djelovanje mraza i soli (HRN EN 12390-9 MS56 ili jednakovrijedno). Stavka uključuje nabavu, dopremu, ugradnju i njegu betona. Obračun po m3 ugrađenog betona. | m3 | 17.6
3. | UGRADNJA NOVOG POKLOPCA
4. | OSTALI RADOVI
4.1. | Zarezivanje utora brusilicom uz rub asfalta i ugradnja PU kita s prednamazom na kontaktu asfalta kolnika i betona pasice. Obračun po m' ugrađene mase. | m′ | 220
4.2. | Dobava i doprema materijala te bojanje razdjelne crte u osi kolnika. Sav potreban rad i materijal uključeni u cijenu. Obračun po m'. | m' | 88
4. | OSTALI RADOVI
REKAPITULACIJA
1. | MOBILIZACIJA I DEMOBILIZACIJA
2. | PRIPREMNI RADOVI
3. | UGRADNJA NOVOG POKLOPCA
4. | OSTALI RADOVI
UKUPNO (Tuhobić lijeva cijev) :
TUNEL HRASTEN LIJEVO
1. | MOBILIZACIJA I DEMOBILIZACIJA
1.1. | Mobilizacija i demobilizacija gradilišta, koje uključuje: a) dovoz i odvoz svih strojeva, b) dovoz i odvoz alata, c) dovoz i odvoz agregata, d) dovoz instaliranje i odvoz rasvjetnih tijela za noćni rad e) formiranje privremene deponije na gradilištu | paušal | 1
1.2. | Uređenje gradilišta nakon završetka radova | paušal | 1
1. | MOBILIZACIJA I DEMOBILIZACIJA
I. | IZMJENA POKLOPACA RO
KOM | 4
RO2A, RO2B, RO3A, RO3B,
2. | PRIPREMNI RADOVI
2.1. | Zarezivanje i uklanjanje asfalta oko okna u širini od 40 cm pravokutnog oblika prema nacrtu. Debljina asfalta kolnika je cca 11 cm. Izvesti prethodno uredan rez prema skici u nacrtu. Odvoz uklonjenog asfalta na privremenu deponiju. Obračun po m2 uklonjenog asfalta. | m2 | 4.4
2.2. | Razbijanje ab ploče okna do zdravog betona mehaničkim putem do dubine 15 cm. Debljina stijenke je cca 20 cm. Obračun po m3 uklonjenog betona. | m3 | 0.32
2.3. | Uklanjanje sloja tampona oko okna do dubine od 26 cm (od gornje površine asfalta), debljina sloja cca 15 cm. Odvoz uklonjenog tampona na privremenu deponiju. Obračun po m3 uklonjenog materijala. | m3 | 2
2.4. | Uklanjanje postojećeg poklopca revizionog okna i odvoz na privremenu deponiju. Poklopac je teži od 50kg i potrebna su 2 radnika za manipulaciju poklopcem. Uključen je rad brusilicom za mjestimično uklanjanje postojećih zavara poklopca na okvir. Odmah po skidanju poklopca dobava i postava privremene zaštitne rešetke na izlazu kanalizacijske cijevi iz okna, za osiguranje od mogućnosti upadanja otpadnih i sanacijskih materijala u sustav kanalizacije, a nakon radova njeno skidanje. Obračun po kom poklopca. | kom | 4
2.5. | Popravak sloja tampona oko okna poravnanjem i nabijanjem podloge. Modul stišljivosti nabijenog tampona mora biti 100 MN/m2. Obračun po m2 pripremljene podloge. | m2 | 4
2.6. | Na mjestima gdje je beton okna oštećen (segregacija, šipke armature i sl.) potrebno je izvesti sanaciju tiksotropnim reparaturnim mortom R4, na prethodno očišćenu podlogu. Obračun po kom saniranog okna. | m2 | 1.6
2. | PRIPREMNI RADOVI
3. | UGRADNJA NOVOG POKLOPCA
3.1. | Ugradnja sidara ø12 l=0,40 m (12 kom) u prethodno izbušene rupe ø14 dubine 10 cm, i l=0,25 m (4 kom) ø10 u prethodno izbušene rupe ø12 dubine 10 cm. Sidra l=25 cm se ugrađuju vertikalno po obodu betonskog okna, ovisno o poziciji okvira poklopca. Sidra l=40 cm se ugrađuju u stijenku okna na mjestu uklonjene zakrpe. Nakon ispuhivanja, rupe se prvo ispune do pola epoksidnim mortom, te se zatim u njih postavljaju sidra i višak morta se ukloni. Obračun po kom ugrađenih sidara. | kom | 64
3.2. | Nabava, doprema i ugradnja armature (B500B rebrasta armatura) bloka betona oko okna. Ugrađuju se šipke promjera 12 mm prema iskazu armature u prilogu. Obračun po kg ugrađene armature. | kg | 76
3.3. | Nabava lijevano-željeznog poklopca revizionog okna razreda nosivosti D400 prema HRN EN 124 ili jednakovrijedno s pripadajućim okvirom. Poklopac je kružnog okvira i kružnog svijetlog otvora promjera 600 mm, s mehanizmom za zaključavanje, zaporna naprava (učvršćenje tip a). Min klasa poklopca je D 400 (nosivost 400 kN). Obračun po kom poklopca. | kom | 4
3.4. | Ugradnja lijevano-željeznog okvira na način da se okvir postavi na potrebnu visinu te pričvrsti za prethodno postavljena sidra. Stavka uključuje niveliranje okvira na potrebnu visinu. Obračun po kom postavljenog okvira s poklopcem. | kom | 4
3.5. | Ugradnja betona za podlijevanje oko okna i na mjestu uklonjenog betona stijenke okna. Beton mora biti C35/45, vodonepropusni (HRN EN 18390-8:2000 ili jednakovrijedno za VDP2), otporan na djelovanje mraza i soli (HRN EN 18390-9 MS56 ili jednakovrijedno). Stavka uključuje nabavu, dopremu, ugradnju i njegu betona. Obračun po m3 ugrađenog betona. | m3 | 1.6
3. | UGRADNJA NOVOG POKLOPCA
4. | OSTALI RADOVI
4.1. | Zarezivanje utora brusilicom uz rub asfalta i ugradnja PU kita s prednamazom na kontaktu asfalta kolnika i betona pasice. Obračun po m' ugrađene mase. | m′ | 20
4.2. | Dobava i doprema materijala te bojanje razdjelne crte u osi kolnika. Sav potreban rad i materijal uključeni u cijenu. Obračun po m'. | m' | 8
4. | OSTALI RADOVI
REKAPITULACIJA
1. | MOBILIZACIJA I DEMOBILIZACIJA
2. | PRIPREMNI RADOVI
3. | UGRADNJA NOVOG POKLOPCA
4. | OSTALI RADOVI
UKUPNO E (Hrasten lijeva cijev) :

## Interventna
Redni broj | O p i s r a d o v a | Jedinica mjere | Količina | Jedinična cijena | Ukupno (kn)
INTERVENTNA SANACIJA - MORT
Napomena: U sve stavke je uključena nabava i doprema materijala.
1. | MOBILIZACIJA I DEMOBILIZACIJA
1.1. | Mobilizacija i demobilizacija gradilišta, koje uključuje: a) dovoz i odvoz svih strojeva, b) dovoz i odvoz alata, c) dovoz i odvoz agregata, d) dovoz instaliranje i odvoz rasvjetnih tijela za noćni rad e) formiranje privremene deponije na gradilištu | paušal | 15
1.2. | Uređenje gradilišta nakon završetka radova | paušal | 15
1. | MOBILIZACIJA I DEMOBILIZACIJA
KOM | 25
2. | PRIPREMNI RADOVI
2.1. | Zarezivanje i uklanjanje asfalta oko okna u širini od 40 cm pravokutnog oblika prema nacrtu. Debljina asfalta kolnika je cca 11 cm. Izvesti prethodno uredan rez prema skici u nacrtu. Odvoz uklonjenog asfalta na privremenu deponiju. Obračun po m2 uklonjenog asfalta. | m2 | 27.5
2.2. | Razbijanje ab ploče okna do zdravog betona mehaničkim putem do dubine 15 cm. Debljina stijenke je cca 20 cm. Obračun po m3 uklonjenog betona. | m3 | 2
2.3. | Uklanjanje sloja tampona oko okna do dubine od 26 cm (od gornje površine asfalta), debljina sloja cca 15 cm. Odvoz uklonjenog tampona na privremenu deponiju. Obračun po m3 uklonjenog materijala. | m3 | 12.5
2.4. | Uklanjanje postojećeg poklopca revizionog okna i odvoz na privremenu deponiju. Poklopac je teži od 50kg i potrebna su 2 radnika za manipulaciju poklopcem. Uključen je rad brusilicom za mjestimično uklanjanje postojećih zavara poklopca na okvir. Odmah po skidanju poklopca dobava i postava privremene zaštitne rešetke na izlazu kanalizacijske cijevi iz okna, za osiguranje od mogućnosti upadanja otpadnih i sanacijskih materijala u sustav kanalizacije, a nakon radova njeno skidanje. Obračun po kom poklopca. | kom | 25
2.5. | Popravak sloja tampona oko okna poravnanjem i nabijanjem podloge. Modul stišljivosti nabijenog tampona mora biti 100 MN/m2. Obračun po m2 pripremljene podloge. | m2 | 25
2.6. | Na mjestima gdje je beton okna oštećen (segregacija, šipke armature i sl.) potrebno je izvesti sanaciju tiksotropnim reparaturnim mortom R4, na prethodno očišćenu podlogu. Obračun po kom saniranog okna. | m2 | 10
2. | PRIPREMNI RADOVI
3. | UGRADNJA NOVOG POKLOPCA
3.1. | Ugradnja sidara ø12 l=0,40 m (12 kom) u prethodno izbušene rupe ø14 dubine 10 cm, i l=0,25 m (4 kom) ø10 u prethodno izbušene rupe ø12 dubine 10 cm. Sidra l=25 cm se ugrađuju vertikalno po obodu betonskog okna, ovisno o poziciji okvira poklopca. Sidra l=40 cm se ugrađuju u stijenku okna na mjestu uklonjene zakrpe. Nakon ispuhivanja, rupe se prvo ispune do pola epoksidnim mortom, te se zatim u njih postavljaju sidra i višak morta se ukloni. Obračun po kom ugrađenih sidara. | kom | 400
3.2. | Nabava, doprema i ugradnja armature (B500B rebrasta armatura) bloka betona oko okna. Ugrađuju se šipke promjera 12 mm prema iskazu armature u prilogu. Obračun po kg ugrađene armature. | kg | 475
3.3. | Nabava lijevano-željeznog poklopca revizionog okna razreda nosivosti D400 prema HRN EN 124 ili jednakovrijedno s pripadajućim okvirom. Poklopac je kružnog okvira i kružnog svijetlog otvora promjera 600 mm, s mehanizmom za zaključavanje, zaporna naprava (učvršćenje tip a). Min klasa poklopca je D 400 (nosivost 400 kN). Obračun po kom poklopca. | kom | 25
3.4. | Ugradnja lijevano-željeznog okvira na način da se okvir postavi na potrebnu visinu te pričvrsti za prethodno postavljena sidra. Stavka uključuje niveliranje okvira na potrebnu visinu. Obračun po kom postavljenog okvira s poklopcem. | kom | 25
3.5. | Ugradnja brzovezujućeg morta/betona za podlijevanje oko okna i na mjestu uklonjenog betona stjenke okna. Gotovom mortu u vrećama se dodaje 40% riječnog agregata 4-8 mm. Ugrađeni mort/beton mora pri 10 °C imati minimalnu tlačnu čvrstoću (nakon 2 sata) 10 N/mm2, tlačnu čvrstoću (24 sata) 30 N/mm2 i tlačnu čvrstoću (28 dana) 50 N/mm2. Vrijeme vezanja > 20 min, prionljivost na podlogu nakon 28 dana 2,0 N/mm2. Mort/beton treba biti otporan na cikluse smrzavanja sa solima i biti certificiran. Stavka uključuje nabavu, dopremu, ugradnju i njegu betona. | m3 | 10
3. | UGRADNJA NOVOG POKLOPCA
4. | SERVISNI RADOVI
4.1. | Servis ACO Multitop TNL (BEGU) poklopaca Stavka obuhvaća vađenje zaštitnih kapica, otpuštanje vijčanog zaključavanja, vađenje poklopca iz okvira, pregled poklopca od oštećenja, čišćenje oboda, dosjeda te čašica vijčanog zaključavanja poklopca od svih naslaga nastalih uslijed djelovanja atmosferilija, masnoća, posipa zimske službe ili ostalih nečistoća na mikrolokaciji, čišćenje dosjeda okvira od svih naslaga nastalih uslijed djelovanja atmosferilija, masnoća, posipa zimske službe ili ostalih nečistoća na mikrolokaciji, mehaničko čišćenje navoja zaključavanja u okviru nareznicama te podmazivanje vodoodbojnom mašću, vraćanje poklopca u okvir, podmazivanje vijaka zaključavanja vodoodbojnom mašću, njihovo postavljanje i pritezanje. Obračun po kom. | kom | 20
4.2. | Zamjena ACO Multitop TNL (BEGU) poklopca bez okvira sa svim pripadajućim priborom ako se pregledom utvrdi da je došlo do oštećenja poklopca. Obračun po kom. | kom | 5
4.3. | Zamjena seta za zaključavanje ako se pregledom utvrdi da je došlo do oštećenja. | kom | 20
4.4. | Zamjena brtve ako se pregledom utvrdi da je došlo do oštećenja. | kom | 10
4.5. | Zamjena zaštitinih kapica ukoliko se pregledom utvrdi da je došlo do oštećenja ili iste nedostaju. | set | 20
4. | SERVISNI RADOVI
GRAĐEVINSKA SANACIJA
KOM | 30
5. | GRAĐEVINSKA SANACIJA
5.1. | Pregled stanja unutrašnjosti RO-a (uključuje prekucavanje i pregled horizontalnih spojeva – zidova s ab pločom ili sa okvirom poklopca; pregled zidova i spojeva na prodorima cijevi) te određivanje mjesta i postupaka sanacije u suradnji i uz odobrenje nadzornog inženjera, za primjenu pojedinih tipova sanacije. Obračun po mom pregledanog RO | kom | 30
5.2. | Uklanjanje drvenih kajli, čišćenje mjesta lošeg morta/betona u horizontalnim reškama. Obračun po dm3 uklonjenog lošeg betona/morta. | dm3 | 90
5.3. | Nabava i ugradnja podljevnog morta na mjestima šupljina, s oplatom, ulijevanjem. Obračun po dm3 ugrađenog morta. | dm3 | 90
5.4. | Čišćenje pukotine u horizontalnoj rešci stlačenim zrakom. Obračun po m' očišćene pukotine. | m' | 45
5.5. | Injektiranje epoksidnom smolom horizontalne reške revizijskog okna . Procijenjena količina injetirane mase je 0,15 l/m' pukotine. Obračun po m' injektirane reške revizijskog okna . | m' | 45
5.6. | Uklanjanje oštećenih mjesta i površina betona RO-a, čišćenje oko odlomljenih komada betona RO-a, dubljenje promočenog betona i produkata iscvjetavanja i ispiranja oko propusnih reški. Izvodi se lakim ručnim alatima. Pretpostavljena dubina uklanjanja do 2 cm. Obračun po m2 uklonjenog lošeg betona/morta. | m2 | 31.5
5.7. | Ugradnja reparaturnog tiksotropnog morta klase R4 na oštećenim površinama betona RO-a, na prethodno očišćenu podlogu, u debljini do 2 cm. Uključuje nabavu, spravljanje i ugradnju morta. Obračun po m2 obrađene površine. | m2 | 31.5
5.8. | Čišćenje pukotina u betonu ploče kolnika zarezivanjem. Zarezivanje utora brusilicom po tragu pukotine, ispuhivanje i zaljevanje pukotine epoksidnom smolom sa završnim posipom kvarcnim pijeskom. Obračun po m' sanirane pukotine. | m' | 75
5. | GRAĐEVINSKA SANACIJA
6. | OSTALI RADOVI
6.1. | Zarezivanje utora brusilicom uz rub asfalta i ugradnja PU kita s prednamazom na kontaktu asfalta kolnika i betona pasice. Obračun po m' ugrađene mase. | m′ | 125
6.2. | Dobava i doprema materijala te bojanje razdjelne crte u osi kolnika. Sav potreban rad i materijal uključeni u cijenu. Obračun po m'. | m' | 50
6. | OSTALI RADOVI
REKAPITULACIJA
1. | MOBILIZACIJA I DEMOBILIZACIJA
2. | PRIPREMNI RADOVI
3. | UGRADNJA NOVOG POKLOPCA
4. | SERVISNI RADOVI
5. | GRAĐEVINSKA SANACIJA
6. | OSTALI RADOVI
UKUPNO (Interventna sanacija) :

## REKAPITULACIJA
SVEUKUPNA REKAPITULACIJA
1. | UKUPNO | TUNEL MALA KAPELA - DESNO i LIJEVO
2. | UKUPNO | TUNEL BREZIK - DESNA T. CIJEV
3. | UKUPNO | TUNEL PLASINA - DESNA T. CIJEV
4. | UKUPNO | TUNEL GRIČ - LIJEVA T. CIJEV
5. | UKUPNO | TUNEL SV. ROK- LIJEVA T. CIJEV
6. | UKUPNO | TUNEL LEDENIK - DESNA T. CIJEV
7. | UKUPNO | TUNEL BRISTOVAC- DESNA T. CIJEV
8. | UKUPNO | TUNEL KONJSKO - DESNA T. CIJEV
9. | UKUPNO | TUNEL KONJSKO - LIJEVA T. CIJEV
10. | UKUPNO | TUNEL ZARANAČ - DESNA T. CIJEV
11. | UKUPNO | TUNEL ZARANAČ - LIJEVA T. CIJEV
12. | UKUPNO | TUNEL BISKO - DESNA T. CIJEV
13. | UKUPNO | TUNEL JUŠIĆI - DESNO
14. | UKUPNO | TUNEL TRSAT - LIJEVO
15. | UKUPNO | TUNEL DRAGA - DESNO
16. | UKUPNO | TUNEL DRAGA - LIJEVO
17. | UKUPNO | TUNEL SVETI KUZAM - DESNO
18. | UKUPNO | TUNEL SVETI KUZAM - LIJEVO
19. | UKUPNO | TUNEL BURLICA - DESNO
20. | UKUPNO | TUNEL BURLICA - LIJEVO
21. | UKUPNO | TUNEL VELIKI GLOŽAC - DESNO
22. | UKUPNO | TUNEL VELIKI GLOŽAC - LIJEVO
23. | UKUPNO | TUNEL ROŽMAN BRDO - DESNO
24. | UKUPNO | TUNEL ROŽMAN BRDO - LIJEVO
25. | UKUPNO | TUNEL PODVUGLEŠ LIJEVO
26. | UKUPNO | TUNEL JAVOROVA KOSA DESNO
27. | UKUPNO | TUNEL JAVOROVA KOSA LIJEVO
28. | UKUPNO | TUNEL VRŠEK LIJEVO
29. | UKUPNO | TUNEL LUČICE LIJEVO
30. | UKUPNO | TUNEL SOPAČ LIJEVO
31. | UKUPNO | TUNEL SLEME DESNO
32. | UKUPNO | TUNEL SLEME LIJEVO
33. | UKUPNO | TUNEL VRATA LIJEVO
34. | UKUPNO | TUNEL TUHOBIĆ DESNO
35. | UKUPNO | TUNEL TUHOBIĆ LIJEVO
36. | UKUPNO | TUNEL HRASTEN LIJEVO
37. | UKUPNO | INTERVENTNA SANACIJA - MORT
UKUPNO:
25% PDV-a
SVEUKUPNO: