## OPĆI UVJETI
Sanacija/uklanjanje silosa za sol - Opći uvjeti
Svi navedeni radovi u troškovniku moraju biti izvedeni u skladu sa pravilima struke, kvalitetno, u svemu prema opisu stavke, važećim zakonima, tehničkim propisima, normativima, te prema uputama projektanta, uz suglasnost nadzorog inženjera i investitora / naručitelja. Izvođač je obavezan pridržavati se naloga projektanta i nadzornog inženjera, uz suglasnost investitora / naručitelja, a koji se odnose na izbor i obradu materijala, opreme i sl. i način izvedbe pojedinih detalja ukoliko isto već nije opisano u stavci troškovnika. Za sve materijale i opremu prije ugradnje izvođač je dužan tražiti suglasnost projektanta, nadzornog inženjera i investitora / naručitelja. U slučaju da opis pojedine stavke nije dovoljno jasan izvođač / ponuđač je prije određivanja jedinične cijene za predmetnu stavku dužan uputiti upit investitoru / naručitelju, koji će upit proslijediti projektantu, te na osnovu dodatnog pojašnjenja projektanta istu jednoznačno odrediti. Također prije davanja ponude izvođač / ponuđač je obavezan izvršiti uvid u mjesto rada i sve specifičnosti namjeravanog zahvata. Jedinična cijena svake stavke sadrži troškove nabave, troškove transporta, utovara i istovara, dopreme na mjesto ugradnje, troškove strojeva, troškove djelatnika, režijske troškove, troškove osiguranja gradilišta, potrebne radne i zaštitne skele, sav potreban ugradbeni materijal, pomoćni materijal, sve predradnje, rad i završne radnje, te sav potrebni alat i opremu da se stavka izvrši u cijelosti, mjesto rada i okolina zaštiti i naknadno očisti, te dovede u stanje prije početka radova, a otpadni materijal kao posljedica radova ukloni i zbrine na odgovarajućem odlagalištu. Sve radove koji se rade na visini izvoditi uz pomoć autodizalice sa korpom, radne pokretne skele i primjenom mjera zaštitnih mjera za rad na visini što mora sadržavati jedinična cijena stavke. Sve mjere potrebno je uzeti na licu mjesta. Svi upotrebljeni i ugrađeni materijali i oprema moraju odgovarati prihvaćenim normama u Republici Hrvatskoj odnosno u Europskoj uniji. Isto se dokazuje izjavama o sukladnosti i potvrdama o sukladnosti. Za navedene radove izvođač je dužan napraviti detaljan dinamički plan ( koji obuhvaća svaku stavku pojedinačno, početak i završetak radova ), koji će odobriti nadzorni inženjer i investitor / naručitelj, a koji će biti podloga za svakodnevnu organizaciju rada.

## SILOS 3 i 4-uklanjanje
Redni broj | O p i s r a d o v a | Jedinica mjere | Količina radova | Jedinična cijena | Ukupna cijena (kn)
COKP DUGOPOLJE
1. | Uklanjanje silosa za sol
1.1. | Pripremni radovi, rušenja i demontaže
1.1.1. | Osiguranje prostora za uklanjanje | kompl | 2
Osigurati prostor u dužini 16 m od silosa br. 4 i po uklanjanju silosa br. 4 od silosa br. 3, sa sjeveroistočne strane ( strane na koju se prevaljuje silosi ), te maksimalno moguć prostor, cca 10 m, sa jugoistočne strane prema benzonskoj stanici, prostor osigurati zaštitnom ogradom. U navedenom prostoru moguće je kretanje samo radnicima koji su zaduženi za uklanjanje silosa ( naznačeno na nacrtu situacije ).
Obračun po kompletu zasebno za silos 3 i 4.
1.1.2. | Pražnjenje silosa | kompl | 2
Stavka obuhvaća aktiviranje svih strojeva, opreme i ljudi te izvođenje svih radova potrebnih za potpuno uklanjanje soli iz silosa br. 3 i 4. Predvidivi nivo soli u silosu je 10% ( sol naljepljena na stijenke ). Komplet sa utovarom, odvozom i zbrinjavanjem na deponiji udaljenoj do 25km
Obračun po kompletu zasebno za silos 3 i 4.
1.1.3. | Otpajanje električnih instalacija | kompl | 2
Izvršiti otpajanje električnih instalacija na silosu koji se uklanja.
Obračun po kompletu zasebno za silos 3 i 4.
1.1.4. | Demontažu čelične cijevi | kompl | 2
Izvršiti demontažu pocinčane čelične cijevi DN 100 mm preko koje se sol centrično doprema u silos. Komplet sa utovarom, odvozom i zbrinjavanjem na deponiji udaljenoj do 25km.
Obračun po kompletu zasebno za silos 3 i 4
1.1.5. | Uklanjanje podija | kompl | 1
Izvršiti uklanjanje podija na krovu silosa br. 3 i 4 (silosa koji se uklanjaju) prema silosu br. 2 u dužini cca 15m. Uklanjanje se vrši rezanjem drvenih elemenata podija ( rukohvati 8/8 cm, horizontalna ispuna 5/8 cm, stupovi 8/8 cm, h=1,23 m, podnice 3/20 cm, l=180 cm, grede 8/14 cm ). Komplet sa utovarom, odvozom i zbrinjavanjem na deponiji udaljenoj do 25km
Obračun po kompletu uklonjenog podija.
1.1.6. | Preuređenje podija | kompl | 1
Preurediti podij i ogradu podija na krovu silosa br. 1 za pristup ljestvama od pocinčanog čelika u dužini cca 7m i kraj podija na silosu br. 2. Drveni elemenati podija (rukohvati 8/8 cm, horizontalna ispuna 5/8 cm, stupovi 8/8 cm, h=1,23 m, podnice 3/20 cm, l=180 cm, grede 8/14 cm).
Obračun po kompletu preuređenog podija.
1.1.7. | Demontaža/montaža ljestvi | kompl | 1
Demontirati ljestve od pocinčanog čelika sa silosa br. 4, sa svim pričvrsnim materijalom. Konstrukcija ljestava od čeličnih profila 20x60mm sa osnom širinom gazišta 490mm od čeličnih profila 30x30mm, ukupna dužina cca 18m. Ljestve montirati na silos br. 1. Pri montaži na silos br. 1 koristiti novi montažni pribor
Obračun po kompletu demontiranih/montiranih ljestvi.
1.1.8. | Demontaža podesta sa stubištem | kompl | 2
Demontaža drvenih elemenata - podesta sa ogradom, stubištem i zaštitnom kučicom. Podest dužine 480cm širine 93cm, gazište širine 100cm (100x21x4cm), rukohvat 7x5cm, stupovi 7x5cm. Komplet sa utovarom, odvozom i zbrinjavanjem na deponiji udaljenoj do 25km.
Obračun po kompletu zasebno za silos 3 i 4.
1.1.9. | Demontaža / montaža zaštitne kučice | kompl | 1
Demontaža zaštitne kučica 80x80cm visine 250cm sa ponovnom montažom na silos br.2. Uključivo zamjena svih oštećenih i spojnih dijelova.
Obračun po kompletu demontirane/montirane zaštitne kućice
1.1.10. | Uklanjanje silosa | kompl | 2
Stavka obuhvaća aktiviranje svih strojeva (kran, hidraulička korpa, kombinirka i sl.), opremu i ljude te izvođenje svih radova potrebnih za potpuno uklanjanje silosa br. 3 i 4. Prilikom demontaže i rušenja silosa potrebno je osigurati sve mjere zaštite radi opasnosti od iznenadnog urušavanja silosa. Stavka uključuje utovar i odvoz na deponiju udaljenu do 25 km i trajno zbrinjavanje svog otpada koji nastane rušenjem silosa.
Obračun po kompletu zasebno za silos 3 i 4
1.1.11. | Uklanjanje temeljnih stopa | kom | 8
Strojno/ručno razbijanje armirano betonskih temeljnih stopa do nivoa kolničke konstrukcije. Isto izvesti pažljivo da se ne ošteti i rastrese kolnička konstrukcija oko temeljnih stopa. Stavka obuhvaća razbijanje betona, rezanje armature i čelika ležajeva i fino - ručno razbijanje / ravnanje betona u nivou kolničke konstrukcije. Volumen betona temeljne stope iznad kolničke konstrukcije 0,30m3/kom. Komplet sa utovarom, odvozom i zbrinjavanjem na deponiji udaljenoj do 25km
Obračun po komadu temeljne stope
Pripremni radovi rušenja i demontaže UKUPNO
COKP Dugopolje - uklanjanje silosa za sol UKUPNO:

## SILOS 1 i 2 -sanacija
Redni broj | O p i s r a d o v a | Jedinica mjere | Količina radova | Jedinična cijena | Ukupna cijena (kn)
COKP DUGOPOLJE
1. | Sanacija silosa za sol
1.1. | Premazivanje drvene konstrukcije
1.1.1. | Čiščenje površina drvene konstrukcije | m2 | 682.97
Detaljno očistiti sve vanjske površine drvene konstrukcije silosa (tijelo silosa, lijevak, nosači-noge, grede) koje se premazuju, od prljavštine, prašine, starih slojeva zaštitnog premaza koji se ljušte i sl. Sve gore navedene radove koji se rade na visini izvoditi uz pomoć autodizalice sa korpom, radne pokretne skele i primjenom mjera zaštitnih mjera za rad na visini koja je uključena u jediničnu cijenu stavke. Plaća se po ugovorenim jediničnim cijenama za rad i troškove opreme, tj. sve što je potrebno za potpuno dovršenje rada.
Obračun po m2 vanjske površine silosa.
1.1.2. | Zaštita drvene konstrukcije | m2 | 682.97
Provođenje zaštite svih vanjskih površina drvene konstrukcije silosa (tijelo silosa, lijevak, nosači-noge, grede) lazurnim premazima sa svojstvom impregnacije, temeljne zaštite i završnog premaza. Premaz treba imati svojstvo zaštite drvene konstrukcije od atmosferskih utjecaja i UV zračenja. Nijansa temeljnog i završnog premaza najtamnije ariš ili hrast. Prije nanošenja zaštitnog premaza potrebno je osigurati relativnu vlažnost drvene podloge u skladu sa uvjetima koje propisuje proizvođač zaštitnog sredstva. Premazivanje se provodi prema uputama i uvjetima proizvođača. Sve gore navedene radove koji se rade na visini izvoditi uz pomoć autodizalice sa korpom, radne pokretne skele i primjenom mjera zaštitnih mjera za rad na visini koja je uključena u jediničnu cijenu stavke. Plaća se po ugovorenim jediničnim cijenama za rad i troškove opreme, tj. sve što je potrebno za potpuno dovršenje rada.
Obračun po m2 vanjske površine silosa.
Premazivanje drvene konstrukcije UKUPNO
COKP Dugopolje - sanacija silosa za sol UKUPNO:

## REKAPITULACIJA
REKAPITULACIJA
COKP DUGOPOLJE
Silosi za sol sanacija/uklanjanje
UKUPNO UKLANJANJE SILOSA
UKUPNO SANACIJA SILOSA
SVEUKUPNO SANACIJA/UKLANJANJE SILOSA